## Catalogo de Conceptos
|  |  |  | MODALIDAD DE PROCEDIMIENTO: | LICITACION PUBLICA NACIONAL
|  |  |  | NUMERO DE PROCEDIMIENTO: | LO-009J3C002-N05-2018
ADMINISTRACION PORTUARIA INTEGRAL DE PUERTO MADERO S.A DE C.V. |  |  |  | DOCUMENTO NO: | DD15
Nombre: | Rehabilitacion de Areas Dañadas por Sismo en la Administracion Portuaria Integral de Puerto Madero S.A. de C.V
CLAVE | C O N C E P T O | UNIDAD | CANTIDAD | P R E C I O U N I T A R I O |  | IMPORTE
| DESCRIPCIÓN Y ESPECIFICACIONES |  |  | CON LETRA | CON NUMERO
A | EDIFICIO A Y EDIFICIO C
A1 | EDIFICIO A
A11 | PRELIMINARES
301-PRE-01-002 | Trazo y nivelación con equipo topográfico, estableciendo ejes de referencia y bancos de nivel, incluye: materiales, cuadrilla de topografía, equipo y herramienta. | M2 | 354.83
DESP-01 | Despalme de terreno c/medios mecánicos en material clase "B" de 30cm de profundidad, incluye: la extracción de todas las raíces, tocones fino, apile del material, mano de obra, equipo y herramienta | M3 | 80.2
302-CIM-01-512 | Relleno con material de banco, compactado con bailarina al 95% proctor, adicionando agua, incluye: area de jardineria suministro de materiales, acarreos, mano de obra, maquinaria, equipo, herramienta y todo lo necesario para su rcorrecta ejecución. | M3 | 89.68
302-CIM-01-514 | Relleno con material de banco, compactado a máquina al 95% proctor, adicionando agua necesaria de acuerdo a laboratorio de campo proporcionado por la constructora, incluye: maquinaría, acarreos, mano de obra, equipo y herramienta. Volumen medido en banco. | M3 | 269.03
302-CIM-01-003 | Excavación a cielo abierto a máquina en material de Tipo B 0.00 a -3.00 m, incluye: carga a camión, mano de obra, maquinaria, equipo y herramienta. Volumen medido en banco. | M3 | 449.96
302-CIM-01-265 | Plantilla de 7 cm, de espesor de concreto hecho en obra de F'c=100 kg/cm2, incluye: preparación de la superficie, nivelación, maestreado, colado, mano de obra, equipo y herramienta. | M2 | 182.91
302-CIM-01-101 | Acarreo en camión 1er km, con carga a maquina,material producto de la excavación incluye:terraceria o pavimento, equipo y herramienta menor. | M3 | 221.1
302-CIM-01-103 | Acarreo en camión kms subsecuentes, material producto de la excavación o demolicion incluye: a 20 km, terraceriia o pavimento equipo, mano de obra y herramienta menor | M3 | 1265.01
CIM-CTB-POL | Suministro y colocación de polietileno de alta densidad en paredes de excavación como cimbra en contratrabes de cimentación, de acuerdo al proyecto, incluye: suministro de todos los materiales, acarreo hasta el sitio de su utilización, trazo, mano de obra, equipo y herramienta. | M2 | 983.28
A11 | TOTAL PRELIMINARES
A12 | CIMENTACION
302-CIM-01-333 | Concreto premezclado en cimentación, estructural de F'c=300 kg/cm2, incluye: acarreos, colado, vibrado, mano de obra, equipo y herramienta. | M3 | 117
302-CIM-01-172 | Acero de refuerzo en cimentación del No. 3 (3/8"), de Fy=4200 kg/cm2, incluye: suministro de materiales, acarreos, cortes, traslapes, ganchos, escuadras, dobleces, silletas, desperdicios, habilitado, amarres, mano de obra, equipo y herramienta. | KG | 2347.77
302-CIM-01-173 | Acero de refuerzo en cimentación del No. 4 (1/2"), de Fy=4200 kg/cm2, incluye: suministro de materiales, acarreos, cortes, desperdicios, habilitado, amarres, traslapes, ganchos, escuadras, dobleces, silletas, mano de obra, equipo y herramienta. | KG | 4100.44
302-CIM-01-176 | Acero de refuerzo en cimentación del No. 8 (1"), de Fy=4200 kg/cm2, incluye: suministro de materiales, acarreos, cortes, desperdicios, habilitado, amarres, traslapes, ganchos, escuadras, dobleces, silletas, mano de obra, equipo y herramienta. | KG | 9311.84
302-CIM-01-383 | Cimbra en zapatas de cimentación, acabado común, incluye: suministro de todos los materiales necesarios, acarreos, cortes, habilitados, cimbrado, descimbrado, mano de obra, limpieza, equipo y herramienta, de acuerdo a proyecto. | M2 | 61.43
302-CIM-01-392 | Cimbra en contratrabe de cimentación, acabado aparente, incluye: materiales, acarreos, cortes, habilitados, cimbrado, descimbrado, mano de obra, equipo y herramienta | M2 | 252.7
302-CIM-01-382 | Cimbra en dados de cimentación, acabado aparente, incluye: suministro de materiales, acarreos, cortes, habilitados, cimbrado, descimbrado, desmoldante, mano de obra, equipo, herramienta y todo lo necesario para su correcta ejecución. | M2 | 88.17
304-ALB-03-059 | Cadena CC-1 de 15x20cm de enrrace. de concreto hecho en obra de F'c=200 kg/cm2, acabado aparente, armada con 4 varillas de 3/8" y estribos del No.2 a cada 20 cm., incluye: materiales, acarreos, cortes, desperdicios, traslapes, amarres, cimbrado, coldado, descimbrado, mano de obra, equipo y herramienta. | ML | 77.5
304-ALB-03-89 | Castillo K-1 de 15x20 cm. de concreto hecho en obra de F'c=200 kg/cm2, acabado aparente, armada con 4 varillas de 3/8" y estribos del No.2 a cada 12 cm., incluye: materiales, acarreos, cortes, desperdicios, traslapes, amarres, cimbrado, coldado, descimbrado, mano de obra, equipo y herramienta. | ML | 50
304-ALB-03-090 | Cadena CD-1 de 20x20 cm. cadena de desplante de concreto hecho en obra de F'c=200 kg/cm2, acabado aparente, armada con 4 varillas de 3/8" y estribos del No.2 a cada 20 cm., incluye: materiales, acarreos, cortes, desperdicios, traslapes, amarres, cimbrado, coldado, descimbrado, mano de obra, equipo y herramienta. | ML | 77.5
1503000285 | Suministro y colocación de muro de 15cm. esp. block solido 15x20x40cm resistencia 40 kg/cm2. asentado con mortero cem-arena 1:4. incluye:desperdicios, limpieza, materiales, andamios, mano de obra equipo,herramienta y todo lo necesario para su correcta ejecucion. | M2 | 68.5
A12 | TOTAL CIMENTACION
A13 | ALBAÑILERIA Y ACABADOS
A131 | ALBAÑ. Y ACABADO 1 NIVEL
304-ALB-03-89 | Castillo K-1 de 15x20 cm. de concreto hecho en obra de F'c=200 kg/cm2, acabado aparente, armada con 4 varillas de 3/8" y estribos del No.2 a cada 12 cm., incluye: materiales, acarreos, cortes, desperdicios, traslapes, amarres, cimbrado, coldado, descimbrado, mano de obra, equipo y herramienta. | ML | 183.3
304-ALB-03-091 | Cadena CC-2 de 20x20 cm. cadena de cerramiento de concreto hecho en obra de F'c=200 kg/cm2, acabado aparente, armada con 4 varillas de 3/8" y estribos del No.2 a cada 20 cm., incluye: materiales, acarreos, cortes, desperdicios, traslapes, amarres, cimbrado, coldado, descimbrado, mano de obra, equipo y herramienta. | ML | 77.5
304-ALB-04-015 | Cadena Intermedia CI-3 de 15x15 cm. de concreto hecho en obra de F'c=200 kg/cm2, acabado aparente, armado con armex 15-15-4., incluye: materiales, acarreos, cortes, desperdicios, traslapes, amarres, cimbrado, colado, descimbrado, mano de obra, equipo y herramienta. | ML | 77.5
306-PYP-05-055 | Pintura vinilica en muros marca Comex dos manos, incluye: aplicación de sellador, materiales, preparación de la superficie, mano de obra, equipo, herramienta y andamios. | M2 | 726.73
305-TAB-05-001 | Falso plafón de panel tipo estándar de 13 mm. de espesor, con bastidor armado a base canaleta de 1 1/2 (pulg) y canal listón cal. 26, a cada 0.61 m. de separación, incluye: materiales, acarreos, elevaciones, cortes, desperdicios, fijación, esquineros, pasta y cinta de refuerzo de acuerdo al tipo de panel, mano de obra, equipo y herramienta. | M2 | 190.15
306-PYP-05-063 | Pintura vinilica en plafones, marca Comex a dos manos, incluye: aplicación de sellador, materiales, preparación de la superficie, mano de obra, equipo, herramienta y andamios. | M2 | 190.15
305-TAB-01-002 | Suministro y colocacion de muro de 8.9 cm. de espesor, compuesto por 2 paneles de yeso tipo estándar de 13 mm. de espesor, bastidor armado a base canales y postes de lámina galvanizada cal. 26 de 4.1 cm. de ancho, a cada 0.61 m. de separación, incluye: materiales, acarreos, elevaciones, cortes, desperdicios, fijación, pasta y cinta de refuerzo de acuerdo al tipo de panel, mano de obra, equipo y herramienta. | M2 | 31.34
306-PYP-05-172 | Suministro y colocación pasta redimix clásico, de la marca comex, aplicada sobre muros yeso y panel, incluye , materiales, mano de obra, equipo y herramienta. | M2 | 349.13
304-ALB-06-014 | Piso de 10 cm acabado de concreto F'c= 200 kg/cm2,malla lac 66-66, rayado incluye: suministro de materiales, acarreos, nivelación, cimbrado de fronteras, mano de obra, equipo y herramienta. | M2 | 210
304-ALB-05-002 | Aplanado sobre muros, con mezcla cemento arena en proporción de 1:4, incluye: suministro de materiales, acarreos, andamios, limpieza, mano de obra, equipo y herramienta. | M2 | 364
304-ALB-02-054 | Muro de 15 cm. de block de concreto de 15x20x40 cm. asentado con mezcla cemento arena 1:4, acabado aparente, con refuerzos horizontales a base de escalerilla a cada 2 hiladas, incluye: materiales, acarreos, mano de obra, equipo y herramienta. | M2 | 286.275
306-TEXT-MUR | Acabado Texturizado, aplicada sobre muro aplanados de mezcla. incluye: materiales, mano de obra, equipo y herramienta. | M2 | 726.73
JUNTACELOT3" | Suministro y colocacion de junta de celotex de 13MM, incluye: corte, mano de obra y herramienta menor | ML | 60.5
ANG4X3 | Suministro y colocacion de angulo de 4x3x1/4", de 20cm de largo y acada 150 cm incluye: mano de obra y herramienta menor | PZA | 40
MAM04 | suministro y colocacion de Juego de mamparas para 1 wc baños hombres (arreglo sin muros),1 WC discapacitado,dos Mingitorio modelo modumex, acabado , Incluye: instalación y viáticos, materiales, mano de obra, equipo y herramienta. | PZA | 1
305-TAB-01-009 | suministro y colocacion de muro de 8.9 cm. de espesor, compuesto por 1 paneles de yeso tipo estándar de 13 mm. de espesor, bastidor armado a base canales y postes de lámina galvanizada cal. 26 de 6.3 cm. de ancho, a cada 0.61 m. de separación, incluye: materiales, acarreos, elevaciones, cortes, desperdicios, fijación, pasta y cinta de refuerzo de acuerdo al tipo de panel, mano de obra, equipo y herramienta. | M2 | 43.12
305-TAB-03-002 | suministro y colocacion de muro de 8.9 cm. de espesor, compuesto por 1 paneles de yeso tipo resistente a la humedad de 13 mm. de espesor, bastidor armado a base canales y postes de lámina galvanizada cal. 26 de 6.3 cm. de ancho, a cada 0.61 m. de separación, incluye: materiales, acarreos, elevaciones, cortes, desperdicios, fijación, pasta y cinta de refuerzo de acuerdo al tipo de panel, mano de obra, equipo y herramienta. | M2 | 27.5
305-TAB-07-001 | Cerramiento de muro de panel tipo estándar de 13 mm. de espesor, con desarrollo de 0.3 m. y bastidor de 0.6 cm. anclado a la losa, armado a base canales y postes de lámina galvanizada cal. 26 de 6.3 cm. de ancho, a cada 0.61 m. de separación, incluye: ángulos de amarre, materiales, acarreos, elevaciones, cortes, desperdicios, fijación, pasta y cinta de refuerzo de acuerdo al tipo de panel, mano de obra, equipo y herramienta. | ML | 41.13
PASTA | Suministro y colocacion oxicreto tectexturiza femarc acabado fino o texturizado, color blanco sobre superficie repellada, incluye: mano de obra y herramienta menor | M2 | 210
A131 | TOTAL ALBAÑ. Y ACABADO 1 NIVEL
A132 | ALBAÑ Y ACABADO 2 NIVEL
304-ALB-03-89 | Castillo K-1 de 15x20 cm. de concreto hecho en obra de F'c=200 kg/cm2, acabado aparente, armada con 4 varillas de 3/8" y estribos del No.2 a cada 12 cm., incluye: materiales, acarreos, cortes, desperdicios, traslapes, amarres, cimbrado, coldado, descimbrado, mano de obra, equipo y herramienta. | ML | 150
304-ALB-03-091 | Cadena CC-2 de 20x20 cm. cadena de cerramiento de concreto hecho en obra de F'c=200 kg/cm2, acabado aparente, armada con 4 varillas de 3/8" y estribos del No.2 a cada 20 cm., incluye: materiales, acarreos, cortes, desperdicios, traslapes, amarres, cimbrado, coldado, descimbrado, mano de obra, equipo y herramienta. | ML | 77.5
304-ALB-04-015 | Cadena Intermedia CI-3 de 15x15 cm. de concreto hecho en obra de F'c=200 kg/cm2, acabado aparente, armado con armex 15-15-4., incluye: materiales, acarreos, cortes, desperdicios, traslapes, amarres, cimbrado, colado, descimbrado, mano de obra, equipo y herramienta. | ML | 77.5
306-PYP-05-055 | Pintura vinilica en muros marca Comex Pro 1000 o equivalente dos manos, incluye: aplicación de sellador, materiales, preparación de la superficie, mano de obra, equipo, herramienta y andamios. | M2 | 726.726
306-PYP-05-063 | Pintura vinilica en plafones, marca Comex a dos manos, incluye: aplicación de sellador, materiales, preparación de la superficie, mano de obra, equipo, herramienta y andamios. | M2 | 190.15
305-TAB-05-001 | Falso plafón de panel tipo estándar de 13 mm. de espesor, con bastidor armado a base canaleta de 1 1/2 (pulg) y canal listón cal. 26, a cada 0.61 m. de separación, incluye: materiales, acarreos, elevaciones, cortes, desperdicios, fijación, esquineros, pasta y cinta de refuerzo de acuerdo al tipo de panel, mano de obra, equipo y herramienta. | M2 | 190.15
305-TAB-01-002 | Suministro y colocacion de muro de 8.9 cm. de espesor, compuesto por 2 paneles de yeso tipo estándar de 13 mm. de espesor, bastidor armado a base canales y postes de lámina galvanizada cal. 26 de 4.1 cm. de ancho, a cada 0.61 m. de separación, incluye: materiales, acarreos, elevaciones, cortes, desperdicios, fijación, pasta y cinta de refuerzo de acuerdo al tipo de panel, mano de obra, equipo y herramienta. | M2 | 47
306-PYP-05-172 | Suministro y colocación pasta redimix clásico, de la marca comex, aplicada sobre muros yeso y panel, incluye , materiales, mano de obra, equipo y herramienta. | M2 | 297.67
304-ALB-06-014 | Piso de 10 cm acabado de concreto F'c= 200 kg/cm2,malla lac 66-66, rayado incluye: suministro de materiales, acarreos, nivelación, cimbrado de fronteras, mano de obra, equipo y herramienta. | M2 | 210
304-ALB-05-002 | Aplanado sobre muros, con mezcla cemento arena en proporción de 1:4, incluye: suministro de materiales, acarreos, andamios, limpieza, mano de obra, equipo y herramienta. | M2 | 373
304-ALB-02-054 | Muro de 15 cm. de block de concreto de 15x20x40 cm. asentado con mezcla cemento arena 1:4, acabado aparente, con refuerzos horizontales a base de escalerilla a cada 2 hiladas, incluye: materiales, acarreos, mano de obra, equipo y herramienta. | M2 | 286.275
306-TEXT-MUR | Acabado Texturizado, aplicada sobre muro aplanados de mezcla. incluye: materiales, mano de obra, equipo y herramienta. | M2 | 726.73
JUNTACELOT3" | Suministro y colocacion de junta de celotex de 13MM, incluye: corte, mano de obra y herramienta menor | ML | 60.5
ANG4X3 | Suministro y colocacion de angulo de 4x3x1/4", de 20cm de largo y acada 150 cm incluye: mano de obra y herramienta menor | PZA | 40
MAM04 | suministro y colocacion de Juego de mamparas para 1 wc baños hombres (arreglo sin muros),1 WC discapacitado,dos Mingitorio modelo modumex, acabado , Incluye: instalación y viáticos, materiales, mano de obra, equipo y herramienta. | PZA | 1
305-TAB-01-009 | suministro y colocacion de muro de 8.9 cm. de espesor, compuesto por 1 paneles de yeso tipo estándar de 13 mm. de espesor, bastidor armado a base canales y postes de lámina galvanizada cal. 26 de 6.3 cm. de ancho, a cada 0.61 m. de separación, incluye: materiales, acarreos, elevaciones, cortes, desperdicios, fijación, pasta y cinta de refuerzo de acuerdo al tipo de panel, mano de obra, equipo y herramienta. | M2 | 14.2
305-TAB-07-001 | Cerramiento de muro de panel tipo estándar de 13 mm. de espesor, con desarrollo de 0.3 m. y bastidor de 0.6 cm. anclado a la losa, armado a base canales y postes de lámina galvanizada cal. 26 de 6.3 cm. de ancho, a cada 0.61 m. de separación, incluye: ángulos de amarre, materiales, acarreos, elevaciones, cortes, desperdicios, fijación, pasta y cinta de refuerzo de acuerdo al tipo de panel, mano de obra, equipo y herramienta. | ML | 10
PASTA | Suministro y colocacion oxicreto tec texturiza femarc acabado fino o texturizado, color blanco sobre superficie repellada, incluye: mano de obra y herramienta menor | M2 | 210
A132 | TOTAL ALBAÑ Y ACABADO 2 NIVEL
A133 | CANCELERIA 1 NIVEL
CANC-02 | Suministro y colocacion de canceleria C-02 de vidrio claro de 6mm de espesor de 2.00 x 6.02 m (dos fijos y dos corredizos) de perfil de aluminio de 3" linea cuprum incluye: vinil esmerilado mano de obra y herramienta menor | PZA | 8
CANC-03 | Suministro y colocacion de canceleria C-03 de vidrio claro de 6mm de espesor de 2.00 x 0.60 m (fijos ) de perfil de aluminio de 3" linea cuprum incluye: vinil esmerilado mano de obra y herramienta menor | PZA | 1
CANC-05 | Suministro y colocacion de canceleria C-05 de vidrio claro de 6mm de espesor de 1.5 x 2.10 m (fijos y abatible) de perfil de aluminio de 3" linea cuprum incluye:vinil esmerilado mano de obra y herramienta menor | PZA | 1
CANC-06 | Suministro y colocacion de canceleria C-06 de vidrio claro de 6mm de espesor de 3.40 x 2.10 m (2 fijos y uno abatible) de perfil de aluminio de 3" linea cuprum incluye:vinil esmerilado mano de obra y herramienta menor | PZA | 1
CANC-07 | Suministro y colocacion de canceleria C-07 de vidrio claro de 6mm de espesor de 3.90 x 2.10 m (2 fijos y uno abatible) de perfil de aluminio de 3" linea cuprum incluye :vinil esmerilado mano de obra y herramienta menor | PZA | 1
CAN-08 | Suministro y colocacion de canceleria C-08 de vidrio claro de 6mm de espesor de 4.60 x 2.10 m (2 fijos y 2 abatible) de perfil de aluminio de 3" linea cuprum incluye:vinil esmerilado mano de obra y herramienta menor | PZA | 1
CANC-09 | Suministro y colocacion de canceleria C-09 de vidrio claro de 6mm de espesor de 1.50 x 2.10 m (1 fijos y uno abatible) de perfil de aluminio de 3" linea cuprum incluye:vinil esmerilado mano de obra y herramienta menor | PZA | 1
PTA01 | Puerta de acceso P-01 DE 0.90 X 2.10 Mmarca Modumex en acabado solido fenólico de 3mm color ver plano en ambas caras y adosado a una estructura de tubular galvanizado de 1 1/4” x 3/4” calibre 18 la cual consta de 2 tramos verticales y 6 tramos horizontales, así como refuerzos en áreas para instalación de accesorios, retícula interior de honey comb de 1 1/4” de espesor y perfil perimetral de aluminio anodizado natural, aleación 6063, temple T5.Incluye: material para fijación, herramienta, mano de obra y todo lo necesario para su buen funcionamiento. | PZA | 1
PUT03 | Puerta de acceso P-03 DE 1.50 X 2.10 Mmarca Modumex en acabado solido fenólico de 3mm color ver plano en ambas caras y adosado a una estructura de tubular galvanizado de 1 1/4” x 3/4” calibre 18 la cual consta de 2 tramos verticales y 6 tramos horizontales, así como refuerzos en áreas para instalación de accesorios, retícula interior de honey comb de 1 1/4” de espesor y perfil perimetral de aluminio anodizado natural, aleación 6063, temple T5.Incluye: material para fijación, herramienta, mano de obra y todo lo necesario para su buen funcionamiento. | PZA | 1
A133 | TOTAL CANCELERIA 1 NIVEL
A134 | CANCELERIA 2 NIVEL
CANC-02 | Suministro y colocacion de canceleria C-02 de vidrio claro de 6mm de espesor de 2.00 x 6.02 m (dos fijos y dos corredizos) de perfil de aluminio de 3" linea cuprum incluye: vinil esmerilado mano de obra y herramienta menor | PZA | 8
CANC-03 | Suministro y colocacion de canceleria C-03 de vidrio claro de 6mm de espesor de 2.00 x 0.60 m (fijos ) de perfil de aluminio de 3" linea cuprum incluye: vinil esmerilado mano de obra y herramienta menor | PZA | 1
CANC-05 | Suministro y colocacion de canceleria C-05 de vidrio claro de 6mm de espesor de 1.5 x 2.10 m (fijos y abatible) de perfil de aluminio de 3" linea cuprum incluye:vinil esmerilado mano de obra y herramienta menor | PZA | 1
CANC-09 | Suministro y colocacion de canceleria C-09 de vidrio claro de 6mm de espesor de 1.50 x 2.10 m (1 fijos y uno abatible) de perfil de aluminio de 3" linea cuprum incluye:vinil esmerilado mano de obra y herramienta menor | PZA | 1
CANC-12 | Suministro y colocacion de canceleria C-12 de vidrio claro de 6mm de espesor de 5.00 x 2.10 m (3 fijos y uno abatible) de perfil de aluminio de 3" linea cuprum incluye:vinil esmerilado mano de obra y herramienta menor | PZA | 2
CANC-13 | Suministro y colocacion de canceleria C-13 de vidrio claro de 6mm de espesor de 4.80 x 2.10 m (3 fijos y uno abatible) de perfil de aluminio de 3" linea cuprum incluye:vinil esmerilado mano de obra y herramienta menor | PZA | 1
PUETP02 | Puerta de acceso P-02 DE 1.00 X 2.10 Mmarca Modumex en acabado solido fenólico de 3mm color ver plano en ambas caras y adosado a una estructura de tubular galvanizado de 1 1/4” x 3/4” calibre 18 la cual consta de 2 tramos verticales y 6 tramos horizontales, así como refuerzos en áreas para instalación de accesorios, retícula interior de honey comb de 1 1/4” de espesor y perfil perimetral de aluminio anodizado natural, aleación 6063, temple T5.Incluye: material para fijación, herramienta, mano de obra y todo lo necesario para su buen funcionamiento. | PZA | 1
A134 | TOTAL CANCELERIA 2 NIVEL
A13 | TOTAL ALBAÑILERIA Y ACABADOS
A14 | ESTRUCTURAS
A141 | ESTRUCTURA 1 NVEL
303-EST-01-006 | Acero de refuerzo en estructura del No. 3 (3/8"), de Fy=4200 kg/cm2, incluye: suministro de materiales, acarreos, elevaciones, cortes, traslapes, ganchos, escuadras, dobleces, silletas, desperdicios, habilitado, amarres, mano de obra, equipo y herramienta. | KG | 5331.81
303-EST-01-007 | Acero de refuerzo en estructura del No. 4 (1/2"), de Fy=4200 kg/cm2, incluye: suministro de materiales, acarreos, elevaciones, cortes, traslapes, ganchos, escuadras, dobleces, silletas, desperdicios, habilitado, amarres, mano de obra, equipo y herramienta. | KG | 1383.3
303-EST-01-008 | Acero de refuerzo en estructura del No. 5 (5/8"), de Fy=4200 kg/cm2, incluye: suministro de materiales, acarreos, elevaciones, cortes, traslapes, ganchos, escuadras, dobleces, silletas, desperdicios, habilitado, amarres, mano de obra, equipo y herramienta. | KG | 610.38
303-EST-01-009 | Acero de refuerzo en estructura del No. 6 (3/4"), de Fy=4200 kg/cm2, incluye: suministro de materiales, acarreos, elevaciones, cortes, traslapes, ganchos, escuadras, dobleces, silletas, desperdicios, habilitado, amarres, mano de obra, equipo y herramienta. | KG | 1088.8
303-EST-01-010 | Acero de refuerzo en estructura del No. 8 (1"), de Fy=4200 kg/cm2, incluye: suministro de materiales, acarreos, elevaciones, cortes, traslapes, ganchos, escuadras, dobleces, silletas, desperdicios, habilitado, amarres, mano de obra, equipo y herramienta. | KG | 6382.81
303-EST-01-063 | Cimbra en trabes acabado aparente, a base de triplay de pino de 19 mm, con chaflanes en las esquinas, incluye: obra falsa, materiales, acarreos, cortes, desperdicios, habilitado, descimbrado, descimbrado, desmoldante, mano de obra, equipo, herramienta y todo lo necesario para su correcta ejecución. | M2 | 181.4
303-EST-01-061 | Cimbra en columnas, acabado aparente, a base de triplay de pino de 19 mm, con chaflanes en las esquinas, juntas y moños de acuerdo a despiece, incluye: materiales, acarreos, cortes, desperdicios, habilitado, cimbrado, descimbrado, desmoldante, mano de obra, equipo y herramienta. | M2 | 118.61
303-EST-01-064 | Cimbra en losas acabado aparente, a base de triplay de pino de 16 mm, con chaflanes en las esquinas, incluye: materiales, acarreos, cortes, desperdicios, habilitado, descimbrado, mano de obra, equipo y herramienta. | M2 | 118.61
303-EST-01-163 | Concreto premezclado en estructura, de F'c=300 kg/cm2, (estructural) bombeado, incluye: revenimiento, superfluidizante, colado, vibrado, mano de obra, equipo y herramienta. | M3 | 67.73
A141 | TOTAL ESTRUCTURA 1 NVEL
A142 | ESTRUCTURA 2 NVEL
303-EST-01-006 | Acero de refuerzo en estructura del No. 3 (3/8"), de Fy=4200 kg/cm2, incluye: suministro de materiales, acarreos, elevaciones, cortes, traslapes, ganchos, escuadras, dobleces, silletas, desperdicios, habilitado, amarres, mano de obra, equipo y herramienta. | KG | 4601.84
303-EST-01-007 | Acero de refuerzo en estructura del No. 4 (1/2"), de Fy=4200 kg/cm2, incluye: suministro de materiales, acarreos, elevaciones, cortes, traslapes, ganchos, escuadras, dobleces, silletas, desperdicios, habilitado, amarres, mano de obra, equipo y herramienta. | KG | 1400.62
303-EST-01-008 | Acero de refuerzo en estructura del No. 5 (5/8"), de Fy=4200 kg/cm2, incluye: suministro de materiales, acarreos, elevaciones, cortes, traslapes, ganchos, escuadras, dobleces, silletas, desperdicios, habilitado, amarres, mano de obra, equipo y herramienta. | KG | 708.54
303-EST-01-009 | Acero de refuerzo en estructura del No. 6 (3/4"), de Fy=4200 kg/cm2, incluye: suministro de materiales, acarreos, elevaciones, cortes, traslapes, ganchos, escuadras, dobleces, silletas, desperdicios, habilitado, amarres, mano de obra, equipo y herramienta. | KG | 2396.79
303-EST-01-010 | Acero de refuerzo en estructura del No. 8 (1"), de Fy=4200 kg/cm2, incluye: suministro de materiales, acarreos, elevaciones, cortes, traslapes, ganchos, escuadras, dobleces, silletas, desperdicios, habilitado, amarres, mano de obra, equipo y herramienta. | KG | 3043.36
303-EST-01-063 | Cimbra en trabes acabado aparente, a base de triplay de pino de 19 mm, con chaflanes en las esquinas, incluye: obra falsa, materiales, acarreos, cortes, desperdicios, habilitado, descimbrado, descimbrado, desmoldante, mano de obra, equipo, herramienta y todo lo necesario para su correcta ejecución. | M2 | 181.4
303-EST-01-061 | Cimbra en columnas, acabado aparente, a base de triplay de pino de 19 mm, con chaflanes en las esquinas, juntas y moños de acuerdo a despiece, incluye: materiales, acarreos, cortes, desperdicios, habilitado, cimbrado, descimbrado, desmoldante, mano de obra, equipo y herramienta. | M2 | 118.61
303-EST-01-064 | Cimbra en losas acabado aparente, a base de triplay de pino de 16 mm, con chaflanes en las esquinas, incluye: materiales, acarreos, cortes, desperdicios, habilitado, descimbrado, mano de obra, equipo y herramienta. | M2 | 218.22
303-EST-01-163 | Concreto premezclado en estructura, de F'c=300 kg/cm2, (estructural) bombeado, incluye: revenimiento, superfluidizante, colado, vibrado, mano de obra, equipo y herramienta. | M3 | 67.73
0501 2001 | Suministro y aplicación de impermeabilizante con lamina prefabricada morter plas o similar en calidad y costo sbs/app modificado reforzado con fibra de vidrio de 90 grs/m2, 3.5 mm. acabado final reolita "gravilla horneada a alta temperatura con acabado rojo terracota" adherido por termofusion con gas butano y soplete, incluye: limpieza y preparacion de la superficie, sellador tapaporo y sellador p/grietas, equipo, herramienta y mano de obra.(poliza de garantia por 5 años).rojo terracota" adherido por termofusion con gas butano y soplete, incluye: limpieza y preparacion de la superficie, sellador tapaporo y sellador p/grietas, equipo, herramienta y mano de obra.(poliza de garantia por 5 años). | M2 | 210
302-CIM-01-345 | Elevación de materiales con malacate a una altura promedio de 18 m.diferentes materiales acero de diferentes medidas, incluye: equipo mano de obra y herramienta | KG | 12210
302-CIM-01-645 | Elevación de materiales con malacate a una altura promedio de 18 m.diferentes materiales madera, polines, barrotes,triplay de 13mm medidas, incluye: equipo mano de obra y herramienta | PZA | 1200
A142 | TOTAL ESTRUCTURA 2 NVEL
A14 | TOTAL ESTRUCTURAS
A17 | SEÑALIZACION
A171 | SEÑALIZACION 1 NIVEL
SEMAL | Suministro y colocacion de señalizacion de extintor, ruta de evacuacion DE 20X40 cm, de acuerdo a la norma de señalizacion, mano de obra y herramienta menor | PZA | 4
SEÑRUTAEV | Suministro y colocacion de señalizacion de ruta de evacuacion izquierda y derecha revisar plano su dimension de acuerdo a la señalamientos de acuerdo a norma de protección civil.medidas; 20cmx20cm -de trovicel mano de obra y herramienta menor | PZA | 4
SEÑEMERG | Suministro y colocacion de señalizacion de ruta de salida de emergencia revisar plano su dimension de acuerdo a la norma de señalamientos de acuerdo a norma de protección civil.medidas; 20cmx20cm -de trovicel, mano de obra y herramienta menor | PZA | 2
SEÑPREN | Suministro y colocacion de señalizacion de ruta punto de reunion revisar plano su dimension de acuerdo a la norma de señalamientos de acuerdo a norma de protección civil.medidas; 20cmx20cm -de trovicel, mano de obra y herramienta menor | PZA | 1
SEÑESC | Suministro y colocacion de señalizacion de escalera revisar plano su dimension de acuerdo a la norma de señalamientos de acuerdo a norma de protección civil.medidas; 20cmx20cm -de trovicel, mano de obra y herramienta menor | PZA | 1
SEÑSEGU | Suministro y colocacion de señalizacion de zona de seguridad revisar plano su dimension de acuerdo a la norma de señalamientos de acuerdo a norma de protección civil.medidas; 20cmx20cm -de trovicel, mano de obra y herramienta menor | PZA | 1
SEÑINCE | Suministro y colocacion de señalizacion que hacer en caso incendio revisar plano su dimension de acuerdo a la norma de señalamientos de acuerdo a norma de protección civil.medidas; 20cmx20cm -de trovicel, mano de obra y herramienta menor | PZA | 2
SEÑPERAUT | Suministro y colocacion de señalizacion solo personal autorizado revisar plano su dimension de acuerdo a la norma de señalamientos de acuerdo a norma de protección civil.medidas; 20cmx20cm -de trovicel, mano de obra y herramienta menor | PZA | 2
SEÑPALTO | Suministro y colocacion de señalizacion peligro de alto voltaje revisar plano su dimension de acuerdo a la norma de señalamientos de acuerdo a norma de protección civil.medidas; 20cmx20cm -de trovicel, mano de obra y herramienta menor | PZA | 1
SEÑNOFUMAR | Suministro y colocacion de señalizacion no fumar revisar plano su dimension de acuerdo a la norma de señalamientos de acuerdo a norma de protección civil.medidas; 20cmx20cm -de trovicel, mano de obra y herramienta menor | PZA | 13
SEÑHIDART | Suministro y colocacion de señalizacion de hidrante revisar plano su dimension de acuerdo a la norma de señalamientos de acuerdo a norma de protección civil.medidas; 20cmx20cm -de trovicel, mano de obra y herramienta menor | PZA | 1
SEÑSANT | Suministro y colocacion de señalizacion de sanitario hombre, mujeres, minusvalido, revisar plano su dimension de acuerdo a la norma de señalamientos de acuerdo a norma de protección civil.medidas; 20cmx20cm -de trovicel, mano de obra y herramienta menor | PZA | 3
SEÑADEPT | Suministro y colocacion de señalizacion de departamento revisar plano su dimension de acuerdo a la norma deseñalamientos de acuerdo a norma de protección civil.medidas; 14cmx70cm -de trovicel, mano de obra y herramienta menor | PZA | 7
SEÑAVIN | Suministro y colocacion de señalizacion de SIMBOLO SAT /SHCP EN VINIL ESMERILADO revisar plano su dimension de acuerdo a la norma de señalizacion 15cmx70cm , mano de obra y herramienta menor | PZA | 7
SEÑADIRPL | Suministro y colocacion de señalizacion de DIRECTORIO DE PLANTADe 90x120 cm, de Trovicel 4 mm , Recorte de Vinil, revisar plano su dimension de acuerdo a la norma de señalizacion, mano de obra y herramienta menor | PZA | 1
A171 | TOTAL SEÑALIZACION 1 NIVEL
A172 | SEÑALIZACION 2 NIVEL
SEMAL | Suministro y colocacion de señalizacion de extintor, ruta de evacuacion DE 20X40 cm, de acuerdo a la norma de señalizacion, mano de obra y herramienta menor | PZA | 4
SEÑRUTAEV | Suministro y colocacion de señalizacion de ruta de evacuacion izquierda y derecha revisar plano su dimension de acuerdo a la señalamientos de acuerdo a norma de protección civil.medidas; 20cmx20cm -de trovicel mano de obra y herramienta menor | PZA | 3
SEÑEMERG | Suministro y colocacion de señalizacion de ruta de salida de emergencia revisar plano su dimension de acuerdo a la norma de señalamientos de acuerdo a norma de protección civil.medidas; 20cmx20cm -de trovicel, mano de obra y herramienta menor | PZA | 2
SEÑESC | Suministro y colocacion de señalizacion de escalera revisar plano su dimension de acuerdo a la norma de señalamientos de acuerdo a norma de protección civil.medidas; 20cmx20cm -de trovicel, mano de obra y herramienta menor | PZA | 3
SEÑINCE | Suministro y colocacion de señalizacion que hacer en caso incendio revisar plano su dimension de acuerdo a la norma de señalamientos de acuerdo a norma de protección civil.medidas; 20cmx20cm -de trovicel, mano de obra y herramienta menor | PZA | 1
SEÑPERAUT | Suministro y colocacion de señalizacion solo personal autorizado revisar plano su dimension de acuerdo a la norma de señalamientos de acuerdo a norma de protección civil.medidas; 20cmx20cm -de trovicel, mano de obra y herramienta menor | PZA | 2
SEÑPALTO | Suministro y colocacion de señalizacion peligro de alto voltaje revisar plano su dimension de acuerdo a la norma de señalamientos de acuerdo a norma de protección civil.medidas; 20cmx20cm -de trovicel, mano de obra y herramienta menor | PZA | 1
SEÑNOFUMAR | Suministro y colocacion de señalizacion no fumar revisar plano su dimension de acuerdo a la norma de señalamientos de acuerdo a norma de protección civil.medidas; 20cmx20cm -de trovicel, mano de obra y herramienta menor | PZA | 14
SEÑHIDART | Suministro y colocacion de señalizacion de hidrante revisar plano su dimension de acuerdo a la norma de señalamientos de acuerdo a norma de protección civil.medidas; 20cmx20cm -de trovicel, mano de obra y herramienta menor | PZA | 1
SEÑSANT | Suministro y colocacion de señalizacion de sanitario hombre, mujeres, minusvalido, revisar plano su dimension de acuerdo a la norma de señalamientos de acuerdo a norma de protección civil.medidas; 20cmx20cm -de trovicel, mano de obra y herramienta menor | PZA | 4
SEÑAVIN | Suministro y colocacion de señalizacion de SIMBOLO SAT /SHCP EN VINIL ESMERILADO revisar plano su dimension de acuerdo a la norma de señalizacion 15cmx70cm , mano de obra y herramienta menor | PZA | 23
SEÑADIRPL | Suministro y colocacion de señalizacion de DIRECTORIO DE PLANTADe 90x120 cm, de Trovicel 4 mm , Recorte de Vinil, revisar plano su dimension de acuerdo a la norma de señalizacion, mano de obra y herramienta menor | PZA | 1
A172 | TOTAL SEÑALIZACION 2 NIVEL
A17 | TOTAL SEÑALIZACION
A15 | INSTALACION SANITARIA E HIDRAULICA
A151 | INSTALACION HIDRAULICO 1 NIVEL
314-IHS-11-051 | Salida hidrosanitaria para w.c. de tanque bajo con tuberia de cobre de 19mm y pvc sanitario 100mm, incluye: materiales, instalación, mano de obra, pruebas, equipo y herramienta. | SAL | 2
314-IHS-11-081 | Salida hidrosanitaria para lavabo solo agua fría, con tuberia de cobre de 19mm y pvc sanitario de 100mm, incluye: materiales, instalación, mano de obra, pruebas, equipo y herramienta. | SAL | 2
314-IHS-11-171 | Salida hidrosanitaria para mingitorio con tuberia de cobre de 19 mm. , y desague con tuberia de pvc de 100mm . incluye: materiales, mano de obra, equipo y herramienta. | SAL | 2
314-ihs-I1-110 | Salida hidrosanitaria para fregadero, con tuberia de cobre de 19mm y pvc sanitario de 100mm, incluye: materiales, instalación, mano de obra, pruebas, equipo y herramienta. | SAL | 1
314-IHS-I1-111 | Salida hidrosanitaria para tarja, con tuberia de cobre de 19mm y pvc sanitario de 100mm, incluye: materiales, instalación, mano de obra, pruebas, equipo y herramienta. | SAL | 1
314-IHS-01-027 | Suministro y colocacion Tubo de cobre tipo "M" de 19 mm. de diámetro, incluye: instalación, pruebas, mano de obra, equipo y herramienta. | ML | 36.71
314-IHS-11-041 | Salida sanitaria para coladera de 4". a base de tubería de pvc, incluye: un codo de 90°x 4" con sal, una yee sencilla de 4" y 3 m. de tubo de 4" y 1 codo de 90°x2" con 3 m. de tubo de 2" para ventila, incluye: materiales, instalación, mano de obra, pruebas, equipo y herramienta. | SAL | 1
314-IHS-05-004 | Suministro y colocacion de tubo de PVC sanitario, de 100 mm. de diámetro, incluye: Codo, coples, tee, yee, materiales, acarreos, cortes, desperdicios, mano de obra, pruebas, equipo y herramienta. | ML | 40.33
311-MDB-10-115 | Suministro y Colocación Sanitario alargado blanco con descarga de 4.8 L.Descarga 350 gr. Paquete que inlcuye taza.Tanque. Lavabo y pedestal., incluye: suministro de materiales, instalación, mano de obra, equipo y herramienta. | PZA | 2
311-ACB-01-001 | suministro y colocación de portapapel de empotrar modelo despachador de papel higienico jumbo jr kimberly clar 37 x 36 x 13 cm ., incluye: suministro, colocación, mano de obra, equipo y herramienta. | PZA | 2
311-ACB-01-002 | suministro y colocación de toallas de papel en rollo kimberly-clark - h-1131sm, incluye: suministro, colocación, mano de obra, equipo y herramienta. | PZA | 2
HUIXTLA024 | Construcción de meseta de concreto de f'c=200kg/cm2. de 2.85 x 0.60x0.10 m espesor. Y faldon 0.40 x 1.32 m de dimensiones, armada con varilla del no. 3 a cada 15 cm en ambos sentidos empotrada al muro, incluye: cimbrado, descimbrado, habilitado y armado ajustes, desperdicios y todo lo necesario para su correcta ejecucion., | ML | 7.1
311-ACB-01-352 | Suministro y colocación de llave helvex TV-105, Llave Economizadora con Seguro Antirrobo incluye: suministro, colocación, mano de obra, equipo y herramienta. | PZA | 2
311-ACB-01-014 | suministro y colocacion de despachador jabon kimberly-clark, incluye: suministro, colocación, mano de obra, equipo y herramienta. | PZA | 2
311-MDB-10-183 | suministro y colocación mingitorio KIT CERAMICO KMS2535 ,y Repuesto para mingitorio r2801411 incluye: suministro de materiales, instalación, mano de obra, equipo y herramienta. | PZA | 2
COLACEP4 | Suministro y colocación de coladera para piso mod.174 universal, con rejilla cuadrada, una salida, incluye: suministro, e instalación, mano de obra, equipo y herramienta. | PZA | 1
CUBIE01 | Suministro y colocacion cubierta superficie solida de pont color pearl white desarrollo de 750 cm nominales según diseño baños caballeros, incluye: mano de obra y herramienta menor | PZA | 1
MOVC02 | Suministro y colocacion mobiliario de cocina exclusivo de modulmart con desarrollo de 400 cm incluye: mano de obra y herramienta menor | PZA | 1
CUBCAF06 | suministro y colocacion cubierta superficie solida de dupont color pearl White desarrollo de 400 cm nominales incluye: mano de obra y herramienta menor | PZA | 1
TARJO3 | suministro y colocacion tarja 1t sub montar teka basico 400 1c,campana oculta teka mod. tl9310,llave mezcladora monomando cuello alto, incluye: mano y herramienta menor | PZA | 1
A151 | TOTAL INSTALACION HIDRAULICO 1 NIVEL
A152 | INSTALACION HID. Y SANIT. 2 NIVEL
314-IHS-11-051 | Salida hidrosanitaria para w.c. de tanque bajo con tuberia de cobre de 19mm y pvc sanitario 100mm, incluye: materiales, instalación, mano de obra, pruebas, equipo y herramienta. | SAL | 2
314-IHS-11-081 | Salida hidrosanitaria para lavabo solo agua fría, con tuberia de cobre de 19mm y pvc sanitario de 100mm, incluye: materiales, instalación, mano de obra, pruebas, equipo y herramienta. | SAL | 2
314-IHS-11-171 | Salida hidrosanitaria para mingitorio con tuberia de cobre de 19 mm. , y desague con tuberia de pvc de 100mm . incluye: materiales, mano de obra, equipo y herramienta. | SAL | 2
314-IHS-01-027 | Suministro y colocacion Tubo de cobre tipo "M" de 19 mm. de diámetro, incluye: instalación, pruebas, mano de obra, equipo y herramienta. | ML | 12.52
314-IHS-11-041 | Salida sanitaria para coladera de 4". a base de tubería de pvc, incluye: un codo de 90°x 4" con sal, una yee sencilla de 4" y 3 m. de tubo de 4" y 1 codo de 90°x2" con 3 m. de tubo de 2" para ventila, incluye: materiales, instalación, mano de obra, pruebas, equipo y herramienta. | SAL | 2
314-IHS-05-004 | Suministro y colocacion de tubo de PVC sanitario, de 100 mm. de diámetro, incluye: Codo, coples, tee, yee, materiales, acarreos, cortes, desperdicios, mano de obra, pruebas, equipo y herramienta. | ML | 12.22
311-MDB-10-115 | Suministro y Colocación Sanitario alargado blanco con descarga de 4.8 L.Descarga 350 gr. Paquete que inlcuye taza.Tanque. Lavabo y pedestal., incluye: suministro de materiales, instalación, mano de obra, equipo y herramienta. | PZA | 2
311-ACB-01-001 | suministro y colocación de portapapel de empotrar modelo despachador de papel higienico jumbo jr kimberly clar 37 x 36 x 13 cm ., incluye: suministro, colocación, mano de obra, equipo y herramienta. | PZA | 2
311-ACB-01-002 | suministro y colocación de toallas de papel en rollo kimberly-clark - h-1131sm, incluye: suministro, colocación, mano de obra, equipo y herramienta. | PZA | 2
HUIXTLA024 | Construcción de meseta de concreto de f'c=200kg/cm2. de 2.85 x 0.60x0.10 m espesor. Y faldon 0.40 x 1.32 m de dimensiones, armada con varilla del no. 3 a cada 15 cm en ambos sentidos empotrada al muro, incluye: cimbrado, descimbrado, habilitado y armado ajustes, desperdicios y todo lo necesario para su correcta ejecucion., | ML | 3.1
311-ACB-01-352 | Suministro y colocación de llave helvex TV-105, Llave Economizadora con Seguro Antirrobo incluye: suministro, colocación, mano de obra, equipo y herramienta. | PZA | 3
311-ACB-01-014 | suministro y colocacion de despachador jabon kimberly-clark, incluye: suministro, colocación, mano de obra, equipo y herramienta. | PZA | 2
311-MDB-10-183 | suministro y colocación mingitorio KIT CERAMICO KMS2535 ,y Repuesto para mingitorio r2801411 incluye: suministro de materiales, instalación, mano de obra, equipo y herramienta. | PZA | 2
COLACEP4 | Suministro y colocación de coladera para piso mod.174 universal, con rejilla cuadrada, una salida, incluye: suministro, e instalación, mano de obra, equipo y herramienta. | PZA | 2
CUBIE01 | Suministro y colocacion cubierta superficie solida de pont color pearl white desarrollo de 750 cm nominales según diseño baños caballeros, incluye: mano de obra y herramienta menor | PZA | 1
A152 | TOTAL INSTALACION HID. Y SANIT. 2 NIVEL
A153 | AZOTEA INSTALACION BAJANTE PLUVIAL
314-IHS-05-004 | Suministro y colocacion de tubo de PVC sanitario, de 100 mm. de diámetro, incluye: Codo, coples, tee, yee, materiales, acarreos, cortes, desperdicios, mano de obra, pruebas, equipo y herramienta. | ML | 103
COLACUP4 | Suministro y colocación de coladera pluvial mod. H-4954, para para azotea de 4", con rejilla cuadrada, una salida, incluye: suministro, e instalación, mano de obra, equipo y herramienta. | PZA | 10
LAMPAZ | Suministro y colocacion de lamina de plomo de 90cm x 90cm de 1.6mm incluye: mano de obra y herramienta menor | PZA | 10
CASPLU15X20 | Castillo pluvial de 15x20 cm. de concreto hecho en obra de F'c=200 kg/cm2, acabado aparente, armado con armex 15-15-4., incluye: materiales, acarreos, cortes, desperdicios, traslapes, amarres, cimbrado, colado, descimbrado, mano de obra, equipo y herramienta. | ML | 73
A11-MDB-03-319 | Suministro y colocacion de Tinaco de 2500 litros tricapa c/acc Rotoplas, Incluye: suministro, instalación, mano de obra, equipo y herramienta. | PZA | 4
314-IHS-11-211 | Línea hidráulica de llanado con tubería de cobre de 19 mm. de diámetro, incluye: 6 m. de tubo, 6 codos, 4 conectores cuerda interior, 1 tee, 1 tuerca unión soldable, 1 llave compuerta, 1 valvula para flotador y flotador, materiales, mano de obra, equipo y herramienta. | PZA | 1
PRETILBL1 | Construccion de pretil de 1.00 mts de altura a base de muro de block asentado con mortero 1:5 incluye: aplanado con mortero 1:5, esponjeado, cadena de remate de 15x20 cm, castillo de 15x 15cm armado con 4 varilla del #3 y E2@15cm, incluye: mano de obra y herramienta menor | ML | 59.04
A153 | TOTAL AZOTEA INSTALACION BAJANTE PLUVIAL
A154 | EQUIPO CONTRA INCENDIO
EQUIINC01 | suministro y colocacion de equipo de contra incendio, incluye: Gabinete para Hidrante Mod.30ME tipo empotrar con cuna; con cristal y etiqueta,Manguera para hidrante KFH Eco-Flam de 1,5" x 30 m cuerda IPT, muro de block, cadena y castillo, manometro, tuberia galv. de 38mm, registro,mano de obra y herramienta menor | PZA | 3
HIDRO64 | suministro y colocacion de hidroneumatico de 62 gal, con tuberia de cobre 3/4", codo, tee, 2 bomba 1 hp, ver detalle en plano contra incendio incluye: instalacion de cobre y mano de obra y herramienta | PZA | 1
A154 | TOTAL EQUIPO CONTRA INCENDIO
A15 | TOTAL INSTALACION SANITARIA E HIDRAULICA
A1 | TOTAL EDIFICIO A
A3 | EDIFICIO C
A31 | PRELIMINARES
301-PRE-01-002 | Trazo y nivelación con equipo topográfico, estableciendo ejes de referencia y bancos de nivel, incluye: materiales, cuadrilla de topografía, equipo y herramienta. | M2 | 344.92
DESP-01 | Despalme de terreno c/medios mecánicos en material clase "B" de 30cm de profundidad, incluye: la extracción de todas las raíces, tocones fino, apile del material, mano de obra, equipo y herramienta | M3 | 103.47
302-CIM-01-512 | Relleno con material de banco, compactado con bailarina al 95% proctor, adicionando agua, incluye: area de jardineria suministro de materiales, acarreos, mano de obra, maquinaria, equipo, herramienta y todo lo necesario para su rcorrecta ejecución. | M3 | 89.68
302-CIM-01-505 | Relleno con máterial producto de la excavación, compactado a maquina al 90% proctor, adicionando agua, incluye: mano de obra, equipo y herramienta. | M3 | 256.28
302-CIM-01-514 | Relleno con material de banco, compactado a máquina al 95% proctor, adicionando agua necesaria de acuerdo a laboratorio de campo proporcionado por la constructora, incluye: maquinaría, acarreos, mano de obra, equipo y herramienta. Volumen medido en banco. | M3 | 269.03
302-CIM-01-003 | Excavación a cielo abierto a máquina en material de Tipo B 0.00 a -3.00 m, incluye: carga a camión, mano de obra, maquinaria, equipo y herramienta. Volumen medido en banco. | M3 | 449.96
302-CIM-01-265 | Plantilla de 7 cm, de espesor de concreto hecho en obra de F'c=100 kg/cm2, incluye: preparación de la superficie, nivelación, maestreado, colado, mano de obra, equipo y herramienta. | M2 | 182.91
302-CIM-01-101 | Acarreo en camión 1er km, con carga a maquina,material producto de la excavación incluye:terraceria o pavimento, equipo y herramienta menor. | M3 | 283.26
302-CIM-01-103 | Acarreo en camión kms subsecuentes, material producto de la excavación o demolicion incluye: a 20 km, terraceriia o pavimento equipo, mano de obra y herramienta menor | M3 | 1265.01
CIM-CTB-POL | Suministro y colocación de polietileno de alta densidad en paredes de excavación como cimbra en contratrabes de cimentación, de acuerdo al proyecto, incluye: suministro de todos los materiales, acarreo hasta el sitio de su utilización, trazo, mano de obra, equipo y herramienta. | M2 | 983.28
A31 | TOTAL PRELIMINARES
A32 | CIMENTACION
302-CIM-01-333 | Concreto premezclado en cimentación, estructural de F'c=300 kg/cm2, incluye: acarreos, colado, vibrado, mano de obra, equipo y herramienta. | M3 | 114.42
302-CIM-01-172 | Acero de refuerzo en cimentación del No. 3 (3/8"), de Fy=4200 kg/cm2, incluye: suministro de materiales, acarreos, cortes, traslapes, ganchos, escuadras, dobleces, silletas, desperdicios, habilitado, amarres, mano de obra, equipo y herramienta. | KG | 2253.02
302-CIM-01-173 | Acero de refuerzo en cimentación del No. 4 (1/2"), de Fy=4200 kg/cm2, incluye: suministro de materiales, acarreos, cortes, desperdicios, habilitado, amarres, traslapes, ganchos, escuadras, dobleces, silletas, mano de obra, equipo y herramienta. | KG | 4100.44
302-CIM-01-174 | Acero de refuerzo en cimentación del No. 5 (5/8"), de Fy=4200 kg/cm2, incluye: suministro de materiales, acarreos, cortes, desperdicios, habilitado, amarres, traslapes, ganchos, escuadras, dobleces, silletas, mano de obra, equipo y herramienta. | KG | 5730.72
302-CIM-01-176 | Acero de refuerzo en cimentación del No. 8 (1"), de Fy=4200 kg/cm2, incluye: suministro de materiales, acarreos, cortes, desperdicios, habilitado, amarres, traslapes, ganchos, escuadras, dobleces, silletas, mano de obra, equipo y herramienta. | KG | 9311.84
302-CIM-01-383 | Cimbra en zapatas de cimentación, acabado común, incluye: suministro de todos los materiales necesarios, acarreos, cortes, habilitados, cimbrado, descimbrado, mano de obra, limpieza, equipo y herramienta, de acuerdo a proyecto. | M2 | 52.93
302-CIM-01-392 | Cimbra en contratrabe de cimentación, acabado aparente, incluye: materiales, acarreos, cortes, habilitados, cimbrado, descimbrado, mano de obra, equipo y herramienta | M2 | 252.7
302-CIM-01-382 | Cimbra en dados de cimentación, acabado aparente, incluye: suministro de materiales, acarreos, cortes, habilitados, cimbrado, descimbrado, desmoldante, mano de obra, equipo, herramienta y todo lo necesario para su correcta ejecución. | M2 | 88.17
304-ALB-03-059 | Cadena CC-1 de 15x20cm de enrrace. de concreto hecho en obra de F'c=200 kg/cm2, acabado aparente, armada con 4 varillas de 3/8" y estribos del No.2 a cada 20 cm., incluye: materiales, acarreos, cortes, desperdicios, traslapes, amarres, cimbrado, coldado, descimbrado, mano de obra, equipo y herramienta. | ML | 60.5
304-ALB-03-89 | Castillo K-1 de 15x20 cm. de concreto hecho en obra de F'c=200 kg/cm2, acabado aparente, armada con 4 varillas de 3/8" y estribos del No.2 a cada 12 cm., incluye: materiales, acarreos, cortes, desperdicios, traslapes, amarres, cimbrado, coldado, descimbrado, mano de obra, equipo y herramienta. | ML | 50
304-ALB-03-090 | Cadena CD-1 de 20x20 cm. cadena de desplante de concreto hecho en obra de F'c=200 kg/cm2, acabado aparente, armada con 4 varillas de 3/8" y estribos del No.2 a cada 20 cm., incluye: materiales, acarreos, cortes, desperdicios, traslapes, amarres, cimbrado, coldado, descimbrado, mano de obra, equipo y herramienta. | ML | 150
1503000285 | Suministro y colocación de muro de 15cm. esp. block solido 15x20x40cm resistencia 40 kg/cm2. asentado con mortero cem-arena 1:4. incluye:desperdicios, limpieza, materiales, andamios, mano de obra equipo,herramienta y todo lo necesario para su correcta ejecucion. | M2 | 68.5
A32 | TOTAL CIMENTACION
A33 | ALABAÑILERIA Y ACABADOS
A331 | ALBAÑ. Y ACABADO 1 NIVEL
304-ALB-03-89 | Castillo K-1 de 15x20 cm. de concreto hecho en obra de F'c=200 kg/cm2, acabado aparente, armada con 4 varillas de 3/8" y estribos del No.2 a cada 12 cm., incluye: materiales, acarreos, cortes, desperdicios, traslapes, amarres, cimbrado, coldado, descimbrado, mano de obra, equipo y herramienta. | ML | 150
304-ALB-03-091 | Cadena CC-2 de 20x20 cm. cadena de cerramiento de concreto hecho en obra de F'c=200 kg/cm2, acabado aparente, armada con 4 varillas de 3/8" y estribos del No.2 a cada 20 cm., incluye: materiales, acarreos, cortes, desperdicios, traslapes, amarres, cimbrado, coldado, descimbrado, mano de obra, equipo y herramienta. | ML | 60.5
304-ALB-04-015 | Cadena Intermedia CI-3 de 15x15 cm. de concreto hecho en obra de F'c=200 kg/cm2, acabado aparente, armado con armex 15-15-4., incluye: materiales, acarreos, cortes, desperdicios, traslapes, amarres, cimbrado, colado, descimbrado, mano de obra, equipo y herramienta. | ML | 60.5
306-PYP-05-055 | Pintura vinilica en muros marca Comex dos manos, incluye: aplicación de sellador, materiales, preparación de la superficie, mano de obra, equipo, herramienta y andamios. | M2 | 578.31
306-PYP-05-063 | Pintura vinilica en plafones, marca Comex a dos manos, incluye: aplicación de sellador, materiales, preparación de la superficie, mano de obra, equipo, herramienta y andamios. | M2 | 190.15
305-TAB-05-001 | Falso plafón de panel tipo estándar de 13 mm. de espesor, con bastidor armado a base canaleta de 1 1/2 (pulg) y canal listón cal. 26, a cada 0.61 m. de separación, incluye: materiales, acarreos, elevaciones, cortes, desperdicios, fijación, esquineros, pasta y cinta de refuerzo de acuerdo al tipo de panel, mano de obra, equipo y herramienta. | M2 | 190.15
305-TAB-01-002 | Suministro y colocacion de muro de 8.9 cm. de espesor, compuesto por 2 paneles de yeso tipo estándar de 13 mm. de espesor, bastidor armado a base canales y postes de lámina galvanizada cal. 26 de 4.1 cm. de ancho, a cada 0.61 m. de separación, incluye: materiales, acarreos, elevaciones, cortes, desperdicios, fijación, pasta y cinta de refuerzo de acuerdo al tipo de panel, mano de obra, equipo y herramienta. | M2 | 71.43
306-PYP-05-172 | Suministro y colocación pasta redimix clásico, de la marca comex, aplicada sobre muros yeso y panel, incluye , materiales, mano de obra, equipo y herramienta. | M2 | 481.54
304-ALB-06-014 | Piso de 10 cm acabado de concreto F'c= 200 kg/cm2,malla lac 66-66, rayado incluye: suministro de materiales, acarreos, nivelación, cimbrado de fronteras, mano de obra, equipo y herramienta. | M2 | 210
304-ALB-05-002 | Aplanado sobre muros, con mezcla cemento arena en proporción de 1:4, incluye: suministro de materiales, acarreos, andamios, limpieza, mano de obra, equipo y herramienta. | M2 | 280
304-ALB-02-054 | Muro de 15 cm. de block de concreto de 15x20x40 cm. asentado con mezcla cemento arena 1:4, acabado aparente, con refuerzos horizontales a base de escalerilla a cada 2 hiladas, incluye: materiales, acarreos, mano de obra, equipo y herramienta. | M2 | 220.83
306-TEXT-MUR | Acabado Texturizado, aplicada sobre muro aplanados de mezcla. incluye: materiales, mano de obra, equipo y herramienta. | M2 | 869.7
JUNTACELOT3" | Suministro y colocacion de junta de celotex de 13MM, incluye: corte, mano de obra y herramienta menor | ML | 60.5
ANG4X3 | Suministro y colocacion de angulo de 4x3x1/4", de 20cm de largo y acada 150 cm incluye: mano de obra y herramienta menor | PZA | 40
PASTA | Suministro y colocacion oxicreto tectexturiza femarc acabado fino o texturizado, color blanco sobre superficie repellada, incluye: mano de obra y herramienta menor | M2 | 210
305-TAB-07-001 | Cerramiento de muro de panel tipo estándar de 13 mm. de espesor, con desarrollo de 0.3 m. y bastidor de 0.6 cm. anclado a la losa, armado a base canales y postes de lámina galvanizada cal. 26 de 6.3 cm. de ancho, a cada 0.61 m. de separación, incluye: ángulos de amarre, materiales, acarreos, elevaciones, cortes, desperdicios, fijación, pasta y cinta de refuerzo de acuerdo al tipo de panel, mano de obra, equipo y herramienta. | ML | 15.25
A331 | TOTAL ALBAÑ. Y ACABADO 1 NIVEL
A332 | ALBAÑ Y ACABADO 2 NIVEL
304-ALB-03-89 | Castillo K-1 de 15x20 cm. de concreto hecho en obra de F'c=200 kg/cm2, acabado aparente, armada con 4 varillas de 3/8" y estribos del No.2 a cada 12 cm., incluye: materiales, acarreos, cortes, desperdicios, traslapes, amarres, cimbrado, coldado, descimbrado, mano de obra, equipo y herramienta. | ML | 150
304-ALB-03-091 | Cadena CC-2 de 20x20 cm. cadena de cerramiento de concreto hecho en obra de F'c=200 kg/cm2, acabado aparente, armada con 4 varillas de 3/8" y estribos del No.2 a cada 20 cm., incluye: materiales, acarreos, cortes, desperdicios, traslapes, amarres, cimbrado, coldado, descimbrado, mano de obra, equipo y herramienta. | ML | 60.5
304-ALB-04-015 | Cadena Intermedia CI-3 de 15x15 cm. de concreto hecho en obra de F'c=200 kg/cm2, acabado aparente, armado con armex 15-15-4., incluye: materiales, acarreos, cortes, desperdicios, traslapes, amarres, cimbrado, colado, descimbrado, mano de obra, equipo y herramienta. | ML | 60.5
306-PYP-05-055 | Pintura vinilica en muros marca Comex dos manos, incluye: aplicación de sellador, materiales, preparación de la superficie, mano de obra, equipo, herramienta y andamios. | M2 | 578.31
306-PYP-05-063 | Pintura vinilica en plafones, marca Comex a dos manos, incluye: aplicación de sellador, materiales, preparación de la superficie, mano de obra, equipo, herramienta y andamios. | M2 | 190.15
305-TAB-05-001 | Falso plafón de panel tipo estándar de 13 mm. de espesor, con bastidor armado a base canaleta de 1 1/2 (pulg) y canal listón cal. 26, a cada 0.61 m. de separación, incluye: materiales, acarreos, elevaciones, cortes, desperdicios, fijación, esquineros, pasta y cinta de refuerzo de acuerdo al tipo de panel, mano de obra, equipo y herramienta. | M2 | 190.15
305-TAB-01-002 | Suministro y colocacion de muro de 8.9 cm. de espesor, compuesto por 2 paneles de yeso tipo estándar de 13 mm. de espesor, bastidor armado a base canales y postes de lámina galvanizada cal. 26 de 4.1 cm. de ancho, a cada 0.61 m. de separación, incluye: materiales, acarreos, elevaciones, cortes, desperdicios, fijación, pasta y cinta de refuerzo de acuerdo al tipo de panel, mano de obra, equipo y herramienta. | M2 | 58.32
306-PYP-05-172 | Suministro y colocación pasta redimix clásico, de la marca comex, aplicada sobre muros yeso y panel, incluye , materiales, mano de obra, equipo y herramienta. | M2 | 394.63
304-ALB-06-014 | Piso de 10 cm acabado de concreto F'c= 200 kg/cm2,malla lac 66-66, rayado incluye: suministro de materiales, acarreos, nivelación, cimbrado de fronteras, mano de obra, equipo y herramienta. | M2 | 210
304-ALB-05-002 | Aplanado sobre muros, con mezcla cemento arena en proporción de 1:4, incluye: suministro de materiales, acarreos, andamios, limpieza, mano de obra, equipo y herramienta. | M2 | 289
304-ALB-02-054 | Muro de 15 cm. de block de concreto de 15x20x40 cm. asentado con mezcla cemento arena 1:4, acabado aparente, con refuerzos horizontales a base de escalerilla a cada 2 hiladas, incluye: materiales, acarreos, mano de obra, equipo y herramienta. | M2 | 220.83
306-TEXT-MUR | Acabado Texturizado, aplicada sobre muro aplanados de mezcla. incluye: materiales, mano de obra, equipo y herramienta. | M2 | 869.7
JUNTACELOT3" | Suministro y colocacion de junta de celotex de 13MM, incluye: corte, mano de obra y herramienta menor | ML | 60.5
ANG4X3 | Suministro y colocacion de angulo de 4x3x1/4", de 20cm de largo y acada 150 cm incluye: mano de obra y herramienta menor | PZA | 40
BAREGDIR | suministro y colocacion de Juego de mamparas para 1 wc baños hombres oficina director modelo modumex, acabado estandar, Incluye: instalación y viáticos, materiales, mano de obra, equipo y herramienta. | PZA | 1
PASTA | Suministro y colocacion oxicreto tectexturiza femarc acabado fino o texturizado, color blanco sobre superficie repellada, incluye: mano de obra y herramienta menor | M2 | 210
305-TAB-07-001 | Cerramiento de muro de panel tipo estándar de 13 mm. de espesor, con desarrollo de 0.3 m. y bastidor de 0.6 cm. anclado a la losa, armado a base canales y postes de lámina galvanizada cal. 26 de 6.3 cm. de ancho, a cada 0.61 m. de separación, incluye: ángulos de amarre, materiales, acarreos, elevaciones, cortes, desperdicios, fijación, pasta y cinta de refuerzo de acuerdo al tipo de panel, mano de obra, equipo y herramienta. | ML | 36.25
305-TAB-01-009 | suministro y colocacion de muro de 8.9 cm. de espesor, compuesto por 1 paneles de yeso tipo estándar de 13 mm. de espesor, bastidor armado a base canales y postes de lámina galvanizada cal. 26 de 6.3 cm. de ancho, a cada 0.61 m. de separación, incluye: materiales, acarreos, elevaciones, cortes, desperdicios, fijación, pasta y cinta de refuerzo de acuerdo al tipo de panel, mano de obra, equipo y herramienta. | M2 | 20.75
305-TAB-04-002 | 0 | M2 | 20.75
A332 | TOTAL ALBAÑ Y ACABADO 2 NIVEL
A333 | CANCELERIA 1 NIVEL
CANC-02 | Suministro y colocacion de canceleria C-02 de vidrio claro de 6mm de espesor de 2.00 x 6.02 m (dos fijos y dos corredizos) de perfil de aluminio de 3" linea cuprum incluye: vinil esmerilado mano de obra y herramienta menor | PZA | 8
CANC-09 | Suministro y colocacion de canceleria C-09 de vidrio claro de 6mm de espesor de 1.50 x 2.10 m (1 fijos y uno abatible) de perfil de aluminio de 3" linea cuprum incluye:vinil esmerilado mano de obra y herramienta menor | PZA | 1
CANC-11 | Suministro y colocacion de canceleria C-11 de vidrio claro de 6mm de espesor de 1.80 x 2.10 m (dos abatible) de perfil de aluminio de 3" linea cuprum incluye:vinil esmerilado mano de obra y herramienta menor | PZA | 1
PTA01 | Puerta de acceso P-01 DE 0.90 X 2.10 Mmarca Modumex en acabado solido fenólico de 3mm color ver plano en ambas caras y adosado a una estructura de tubular galvanizado de 1 1/4” x 3/4” calibre 18 la cual consta de 2 tramos verticales y 6 tramos horizontales, así como refuerzos en áreas para instalación de accesorios, retícula interior de honey comb de 1 1/4” de espesor y perfil perimetral de aluminio anodizado natural, aleación 6063, temple T5.Incluye: material para fijación, herramienta, mano de obra y todo lo necesario para su buen funcionamiento. | PZA | 2
PUETP02 | Puerta de acceso P-02 DE 1.00 X 2.10 Mmarca Modumex en acabado solido fenólico de 3mm color ver plano en ambas caras y adosado a una estructura de tubular galvanizado de 1 1/4” x 3/4” calibre 18 la cual consta de 2 tramos verticales y 6 tramos horizontales, así como refuerzos en áreas para instalación de accesorios, retícula interior de honey comb de 1 1/4” de espesor y perfil perimetral de aluminio anodizado natural, aleación 6063, temple T5.Incluye: material para fijación, herramienta, mano de obra y todo lo necesario para su buen funcionamiento. | PZA | 1
A333 | TOTAL CANCELERIA 1 NIVEL
A334 | CANCELERIA 2 NIVEL
CANC-02 | Suministro y colocacion de canceleria C-02 de vidrio claro de 6mm de espesor de 2.00 x 6.02 m (dos fijos y dos corredizos) de perfil de aluminio de 3" linea cuprum incluye: vinil esmerilado mano de obra y herramienta menor | PZA | 8
CANC-05 | Suministro y colocacion de canceleria C-05 de vidrio claro de 6mm de espesor de 1.5 x 2.10 m (fijos y abatible) de perfil de aluminio de 3" linea cuprum incluye:vinil esmerilado mano de obra y herramienta menor | PZA | 1
CANC-09 | Suministro y colocacion de canceleria C-09 de vidrio claro de 6mm de espesor de 1.50 x 2.10 m (1 fijos y uno abatible) de perfil de aluminio de 3" linea cuprum incluye:vinil esmerilado mano de obra y herramienta menor | PZA | 1
CANC-15 | Suministro y colocacion de canceleria C-15 de vidrio claro de 6mm de espesor de 4.00 x 2.10 m (dos fijos y uno abatible) de perfil de aluminio de 3" linea cuprum incluye:vinil esmerilado, mano de obra y herramienta menor | PZA | 1
CANC-16 | Suministro y colocacion de canceleria C-16 de vidrio claro de 6mm de espesor de 9.00 x 2.10 m ( 6 fijos y dos corrediza) de perfil de aluminio de 3" linea cuprum incluye:vinil esmerilado, mano de obra y herramienta menor | PZA | 1
PTA01 | Puerta de acceso P-01 DE 0.90 X 2.10 Mmarca Modumex en acabado solido fenólico de 3mm color ver plano en ambas caras y adosado a una estructura de tubular galvanizado de 1 1/4” x 3/4” calibre 18 la cual consta de 2 tramos verticales y 6 tramos horizontales, así como refuerzos en áreas para instalación de accesorios, retícula interior de honey comb de 1 1/4” de espesor y perfil perimetral de aluminio anodizado natural, aleación 6063, temple T5.Incluye: material para fijación, | PZA | 1
A334 | TOTAL CANCELERIA 2 NIVEL
A33 | TOTAL ALABAÑILERIA Y ACABADOS
A34 | ESTRUCTURAS
A341 | ESTRUCTURA 1 NVEL
303-EST-01-006 | Acero de refuerzo en estructura del No. 3 (3/8"), de Fy=4200 kg/cm2, incluye: suministro de materiales, acarreos, elevaciones, cortes, traslapes, ganchos, escuadras, dobleces, silletas, desperdicios, habilitado, amarres, mano de obra, equipo y herramienta. | KG | 5331.81
303-EST-01-007 | Acero de refuerzo en estructura del No. 4 (1/2"), de Fy=4200 kg/cm2, incluye: suministro de materiales, acarreos, elevaciones, cortes, traslapes, ganchos, escuadras, dobleces, silletas, desperdicios, habilitado, amarres, mano de obra, equipo y herramienta. | KG | 1390.23
303-EST-01-008 | Acero de refuerzo en estructura del No. 5 (5/8"), de Fy=4200 kg/cm2, incluye: suministro de materiales, acarreos, elevaciones, cortes, traslapes, ganchos, escuadras, dobleces, silletas, desperdicios, habilitado, amarres, mano de obra, equipo y herramienta. | KG | 663.99
303-EST-01-009 | Acero de refuerzo en estructura del No. 6 (3/4"), de Fy=4200 kg/cm2, incluye: suministro de materiales, acarreos, elevaciones, cortes, traslapes, ganchos, escuadras, dobleces, silletas, desperdicios, habilitado, amarres, mano de obra, equipo y herramienta. | KG | 1088.8
303-EST-01-010 | Acero de refuerzo en estructura del No. 8 (1"), de Fy=4200 kg/cm2, incluye: suministro de materiales, acarreos, elevaciones, cortes, traslapes, ganchos, escuadras, dobleces, silletas, desperdicios, habilitado, amarres, mano de obra, equipo y herramienta. | KG | 6382.81
303-EST-01-063 | Cimbra en trabes acabado aparente, a base de triplay de pino de 19 mm, con chaflanes en las esquinas, incluye: obra falsa, materiales, acarreos, cortes, desperdicios, habilitado, descimbrado, descimbrado, desmoldante, mano de obra, equipo, herramienta y todo lo necesario para su correcta ejecución. | M2 | 181.4
303-EST-01-061 | Cimbra en columnas, acabado aparente, a base de triplay de pino de 19 mm, con chaflanes en las esquinas, juntas y moños de acuerdo a despiece, incluye: materiales, acarreos, cortes, desperdicios, habilitado, cimbrado, descimbrado, desmoldante, mano de obra, equipo y herramienta. | M2 | 118.61
303-EST-01-064 | Cimbra en losas acabado aparente, a base de triplay de pino de 16 mm, con chaflanes en las esquinas, incluye: materiales, acarreos, cortes, desperdicios, habilitado, descimbrado, mano de obra, equipo y herramienta. | M2 | 218.22
303-EST-01-163 | Concreto premezclado en estructura, de F'c=300 kg/cm2, (estructural) bombeado, incluye: revenimiento, superfluidizante, colado, vibrado, mano de obra, equipo y herramienta. | M3 | 67.73
A341 | TOTAL ESTRUCTURA 1 NVEL
A342 | ESTRUCTURA 2 NVEL
303-EST-01-006 | Acero de refuerzo en estructura del No. 3 (3/8"), de Fy=4200 kg/cm2, incluye: suministro de materiales, acarreos, elevaciones, cortes, traslapes, ganchos, escuadras, dobleces, silletas, desperdicios, habilitado, amarres, mano de obra, equipo y herramienta. | KG | 4601.84
303-EST-01-007 | Acero de refuerzo en estructura del No. 4 (1/2"), de Fy=4200 kg/cm2, incluye: suministro de materiales, acarreos, elevaciones, cortes, traslapes, ganchos, escuadras, dobleces, silletas, desperdicios, habilitado, amarres, mano de obra, equipo y herramienta. | KG | 1403.46
303-EST-01-008 | Acero de refuerzo en estructura del No. 5 (5/8"), de Fy=4200 kg/cm2, incluye: suministro de materiales, acarreos, elevaciones, cortes, traslapes, ganchos, escuadras, dobleces, silletas, desperdicios, habilitado, amarres, mano de obra, equipo y herramienta. | KG | 708.54
303-EST-01-009 | Acero de refuerzo en estructura del No. 6 (3/4"), de Fy=4200 kg/cm2, incluye: suministro de materiales, acarreos, elevaciones, cortes, traslapes, ganchos, escuadras, dobleces, silletas, desperdicios, habilitado, amarres, mano de obra, equipo y herramienta. | KG | 2396.79
303-EST-01-010 | Acero de refuerzo en estructura del No. 8 (1"), de Fy=4200 kg/cm2, incluye: suministro de materiales, acarreos, elevaciones, cortes, traslapes, ganchos, escuadras, dobleces, silletas, desperdicios, habilitado, amarres, mano de obra, equipo y herramienta. | KG | 3043.36
303-EST-01-063 | Cimbra en trabes acabado aparente, a base de triplay de pino de 19 mm, con chaflanes en las esquinas, incluye: obra falsa, materiales, acarreos, cortes, desperdicios, habilitado, descimbrado, descimbrado, desmoldante, mano de obra, equipo, herramienta y todo lo necesario para su correcta ejecución. | M2 | 223.95
303-EST-01-061 | Cimbra en columnas, acabado aparente, a base de triplay de pino de 19 mm, con chaflanes en las esquinas, juntas y moños de acuerdo a despiece, incluye: materiales, acarreos, cortes, desperdicios, habilitado, cimbrado, descimbrado, desmoldante, mano de obra, equipo y herramienta. | M2 | 118.61
303-EST-01-064 | Cimbra en losas acabado aparente, a base de triplay de pino de 16 mm, con chaflanes en las esquinas, incluye: materiales, acarreos, cortes, desperdicios, habilitado, descimbrado, mano de obra, equipo y herramienta. | M2 | 218.22
303-EST-01-163 | Concreto premezclado en estructura, de F'c=300 kg/cm2, (estructural) bombeado, incluye: revenimiento, superfluidizante, colado, vibrado, mano de obra, equipo y herramienta. | M3 | 67.73
0501 2001 | Suministro y aplicación de impermeabilizante con lamina prefabricada morter plas o similar en calidad y costo sbs/app modificado reforzado con fibra de vidrio de 90 grs/m2, 3.5 mm. acabado final reolita "gravilla horneada a alta temperatura con acabado rojo terracota" adherido por termofusion con gas butano y soplete, incluye: limpieza y preparacion de la superficie, sellador tapaporo y sellador p/grietas, equipo, herramienta y mano de obra.(poliza de garantia por 5 años).rojo terracota" | M2 | 210
| adherido por termofusion con gas butano y soplete, incluye: limpieza y preparacion de la superficie, sellador tapaporo y sellador p/grietas, equipo, herramienta y mano de obra.(poliza de garantia por 5 años). |  | 0
302-CIM-01-345 | Elevación de materiales con malacate a una altura promedio de 18 m.diferentes materiales acero de diferentes medidas, incluye: equipo mano de obra y herramienta | KG | 12210
302-CIM-01-645 | Elevación de materiales con malacate a una altura promedio de 18 m.diferentes materiales madera, polines, barrotes,triplay de 13mm medidas, incluye: equipo mano de obra y herramienta | PZA | 1200
A342 | TOTAL ESTRUCTURA 2 NVEL
A34 | TOTAL ESTRUCTURAS
A36 | SEÑALIZACION
A361 | SEÑALIZACION 1 NIVEL
SEMAL | Suministro y colocacion de señalizacion de extintor, ruta de evacuacion DE 20X40 cm, de acuerdo a la norma de señalizacion, mano de obra y herramienta menor | PZA | 4
SEÑRUTAEV | Suministro y colocacion de señalizacion de ruta de evacuacion izquierda y derecha revisar plano su dimension de acuerdo a la señalamientos de acuerdo a norma de protección civil.medidas; 20cmx20cm -de trovicel mano de obra y herramienta menor | PZA | 4
SEÑEMERG | Suministro y colocacion de señalizacion de ruta de salida de emergencia revisar plano su dimension de acuerdo a la norma de señalamientos de acuerdo a norma de protección civil.medidas; 20cmx20cm -de trovicel, mano de obra y herramienta menor | PZA | 2
SEÑPREN | Suministro y colocacion de señalizacion de ruta punto de reunion revisar plano su dimension de acuerdo a la norma de señalamientos de acuerdo a norma de protección civil.medidas; 20cmx20cm -de trovicel, mano de obra y herramienta menor | PZA | 1
SEÑESC | Suministro y colocacion de señalizacion de escalera revisar plano su dimension de acuerdo a la norma de señalamientos de acuerdo a norma de protección civil.medidas; 20cmx20cm -de trovicel, mano de obra y herramienta menor | PZA | 1
SEÑSEGU | Suministro y colocacion de señalizacion de zona de seguridad revisar plano su dimension de acuerdo a la norma de señalamientos de acuerdo a norma de protección civil.medidas; 20cmx20cm -de trovicel, mano de obra y herramienta menor | PZA | 1
SEÑINCE | Suministro y colocacion de señalizacion que hacer en caso incendio revisar plano su dimension de acuerdo a la norma de señalamientos de acuerdo a norma de protección civil.medidas; 20cmx20cm -de trovicel, mano de obra y herramienta menor | PZA | 2
SEÑPERAUT | Suministro y colocacion de señalizacion solo personal autorizado revisar plano su dimension de acuerdo a la norma de señalamientos de acuerdo a norma de protección civil.medidas; 20cmx20cm -de trovicel, mano de obra y herramienta menor | PZA | 2
SEÑPALTO | Suministro y colocacion de señalizacion peligro de alto voltaje revisar plano su dimension de acuerdo a la norma de señalamientos de acuerdo a norma de protección civil.medidas; 20cmx20cm -de trovicel, mano de obra y herramienta menor | PZA | 1
SEÑNOFUMAR | Suministro y colocacion de señalizacion no fumar revisar plano su dimension de acuerdo a la norma de señalamientos de acuerdo a norma de protección civil.medidas; 20cmx20cm -de trovicel, mano de obra y herramienta menor | PZA | 13
SEÑHIDART | Suministro y colocacion de señalizacion de hidrante revisar plano su dimension de acuerdo a la norma de señalamientos de acuerdo a norma de protección civil.medidas; 20cmx20cm -de trovicel, mano de obra y herramienta menor | PZA | 1
SEÑSANT | Suministro y colocacion de señalizacion de sanitario hombre, mujeres, minusvalido, revisar plano su dimension de acuerdo a la norma de señalamientos de acuerdo a norma de protección civil.medidas; 20cmx20cm -de trovicel, mano de obra y herramienta menor | PZA | 3
SEÑADEPT | Suministro y colocacion de señalizacion de departamento revisar plano su dimension de acuerdo a la norma deseñalamientos de acuerdo a norma de protección civil.medidas; 14cmx70cm -de trovicel, mano de obra y herramienta menor | PZA | 7
SEÑAVIN | Suministro y colocacion de señalizacion de SIMBOLO SAT /SHCP EN VINIL ESMERILADO revisar plano su dimension de acuerdo a la norma de señalizacion 15cmx70cm , mano de obra y herramienta menor | PZA | 7
SEÑADIRPL | Suministro y colocacion de señalizacion de DIRECTORIO DE PLANTADe 90x120 cm, de Trovicel 4 mm , Recorte de Vinil, revisar plano su dimension de acuerdo a la norma de señalizacion, mano de obra y herramienta menor | PZA | 1
A361 | TOTAL SEÑALIZACION 1 NIVEL
A362 | SEÑALIZACION 2 NIVEL
SEMAL | Suministro y colocacion de señalizacion de extintor, ruta de evacuacion DE 20X40 cm, de acuerdo a la norma de señalizacion, mano de obra y herramienta menor | PZA | 4
SEÑRUTAEV | Suministro y colocacion de señalizacion de ruta de evacuacion izquierda y derecha revisar plano su dimension de acuerdo a la señalamientos de acuerdo a norma de protección civil.medidas; 20cmx20cm -de trovicel mano de obra y herramienta menor | PZA | 3
SEÑEMERG | Suministro y colocacion de señalizacion de ruta de salida de emergencia revisar plano su dimension de acuerdo a la norma de señalamientos de acuerdo a norma de protección civil.medidas; 20cmx20cm -de trovicel, mano de obra y herramienta menor | PZA | 2
SEÑESC | Suministro y colocacion de señalizacion de escalera revisar plano su dimension de acuerdo a la norma de señalamientos de acuerdo a norma de protección civil.medidas; 20cmx20cm -de trovicel, mano de obra y herramienta menor | PZA | 3
SEÑINCE | Suministro y colocacion de señalizacion que hacer en caso incendio revisar plano su dimension de acuerdo a la norma de señalamientos de acuerdo a norma de protección civil.medidas; 20cmx20cm -de trovicel, mano de obra y herramienta menor | PZA | 1
SEÑPERAUT | Suministro y colocacion de señalizacion solo personal autorizado revisar plano su dimension de acuerdo a la norma de señalamientos de acuerdo a norma de protección civil.medidas; 20cmx20cm -de trovicel, mano de obra y herramienta menor | PZA | 2
SEÑPALTO | Suministro y colocacion de señalizacion peligro de alto voltaje revisar plano su dimension de acuerdo a la norma de señalamientos de acuerdo a norma de protección civil.medidas; 20cmx20cm -de trovicel, mano de obra y herramienta menor | PZA | 1
SEÑNOFUMAR | Suministro y colocacion de señalizacion no fumar revisar plano su dimension de acuerdo a la norma de señalamientos de acuerdo a norma de protección civil.medidas; 20cmx20cm -de trovicel, mano de obra y herramienta menor | PZA | 14
SEÑHIDART | Suministro y colocacion de señalizacion de hidrante revisar plano su dimension de acuerdo a la norma de señalamientos de acuerdo a norma de protección civil.medidas; 20cmx20cm -de trovicel, mano de obra y herramienta menor | PZA | 1
SEÑSANT | Suministro y colocacion de señalizacion de sanitario hombre, mujeres, minusvalido, revisar plano su dimension de acuerdo a la norma de señalamientos de acuerdo a norma de protección civil.medidas; 20cmx20cm -de trovicel, mano de obra y herramienta menor | PZA | 4
SEÑAVIN | Suministro y colocacion de señalizacion de SIMBOLO SAT /SHCP EN VINIL ESMERILADO revisar plano su dimension de acuerdo a la norma de señalizacion 15cmx70cm , mano de obra y herramienta menor | PZA | 23
SEÑADIRPL | Suministro y colocacion de señalizacion de DIRECTORIO DE PLANTADe 90x120 cm, de Trovicel 4 mm , Recorte de Vinil, revisar plano su dimension de acuerdo a la norma de señalizacion, mano de obra y herramienta menor | PZA | 1
A362 | TOTAL SEÑALIZACION 2 NIVEL
A36 | TOTAL SEÑALIZACION
A35 | INSTALACION SANITARIA E HIDRAULICA
A351 | INST.SANIT. E HIDRAULICA 2 NIVEL
314-IHS-11-051 | Salida hidrosanitaria para w.c. de tanque bajo con tuberia de cobre de 19mm y pvc sanitario 100mm, incluye: materiales, instalación, mano de obra, pruebas, equipo y herramienta. | SAL | 1
314-IHS-11-081 | Salida hidrosanitaria para lavabo solo agua fría, con tuberia de cobre de 19mm y pvc sanitario de 100mm, incluye: materiales, instalación, mano de obra, pruebas, equipo y herramienta. | SAL | 1
314-IHS-01-027 | Suministro y colocacion Tubo de cobre tipo "M" de 19 mm. de diámetro, incluye: instalación, pruebas, mano de obra, equipo y herramienta. | ML | 32.49
314-IHS-11-041 | Salida sanitaria para coladera de 4". a base de tubería de pvc, incluye: un codo de 90°x 4" con sal, una yee sencilla de 4" y 3 m. de tubo de 4" y 1 codo de 90°x2" con 3 m. de tubo de 2" para ventila, incluye: materiales, instalación, mano de obra, pruebas, equipo y herramienta. | SAL | 1
314-IHS-05-004 | Suministro y colocacion de tubo de PVC sanitario, de 100 mm. de diámetro, incluye: Codo, coples, tee, yee, materiales, acarreos, cortes, desperdicios, mano de obra, pruebas, equipo y herramienta. | ML | 35.89
314-IHS-I1-111 | Salida hidrosanitaria para tarja, con tuberia de cobre de 19mm y pvc sanitario de 100mm, incluye: materiales, instalación, mano de obra, pruebas, equipo y herramienta. | SAL | 1
COLACEP4 | Suministro y colocación de coladera para piso mod.174 universal, con rejilla cuadrada, una salida, incluye: suministro, e instalación, mano de obra, equipo y herramienta. | PZA | 1
311-MDB-10-115 | Suministro y Colocación Sanitario alargado blanco con descarga de 4.8 L.Descarga 350 gr. Paquete que inlcuye taza.Tanque. Lavabo y pedestal., incluye: suministro de materiales, instalación, mano de obra, equipo y herramienta. | PZA | 1
MOVDIR01 | Suministro y colocacion mobiliario para area de café en area de Direccion con desarrollo de 120 cm, incluye: mano de obra y herramienta menor | PZA | 1
CUBMDO02 | Suministro y colocacion cubierta superficie solida de dupont color pearl white desarrollo de 120 cm nominales incluye: suministro y colocacion | PZA | 1
HUIXTLA024 | Construcción de meseta de concreto de f'c=200kg/cm2. de 2.85 x 0.60x0.10 m espesor. Y faldon 0.40 x 1.32 m de dimensiones, armada con varilla del no. 3 a cada 15 cm en ambos sentidos empotrada al muro, incluye: cimbrado, descimbrado, habilitado y armado ajustes, desperdicios y todo lo necesario para su correcta ejecucion., | ML | 0.9
311-ACB-01-454 | Suministro y colocación de regadera cromo H-500 cromo, de la marca, incluye: suministro, colocación, mano de obra, equipo y herramienta. | PZA | 1
314-IHS-11-021 | Salida hidrosanitaria para regadera con tubería de cobre de 13 mm, y tubería de pvc de 4", incluye: mano de obra, instalación y pruebas. | SAL | 1
A351 | TOTAL INST.SANIT. E HIDRAULICA 2 NIVEL
A352 | AZOTEA INSTALACION PLUVIAL
314-IHS-05-004 | Suministro y colocacion de tubo de PVC sanitario, de 100 mm. de diámetro, incluye: Codo, coples, tee, yee, materiales, acarreos, cortes, desperdicios, mano de obra, pruebas, equipo y herramienta. | ML | 103
COLACUP4 | Suministro y colocación de coladera pluvial mod. H-4954, para para azotea de 4", con rejilla cuadrada, una salida, incluye: suministro, e instalación, mano de obra, equipo y herramienta. | PZA | 10
LAMPAZ | Suministro y colocacion de lamina de plomo de 90cm x 90cm de 1.6mm incluye: mano de obra y herramienta menor | PZA | 10
CASPLU15X20 | Castillo pluvial de 15x20 cm. de concreto hecho en obra de F'c=200 kg/cm2, acabado aparente, armado con armex 15-15-4., incluye: materiales, acarreos, cortes, desperdicios, traslapes, amarres, cimbrado, colado, descimbrado, mano de obra, equipo y herramienta. | ML | 73
PRETILBL1 | Construccion de pretil de 1.00 mts de altura a base de muro de block asentado con mortero 1:5 incluye: aplanado con mortero 1:5, esponjeado, cadena de remate de 15x20 cm, castillo de 15x 15cm armado con 4 varilla del #3 y E2@15cm, incluye: mano de obra y herramienta menor | ML | 59.04
A352 | TOTAL AZOTEA INSTALACION PLUVIAL
A35 | TOTAL INSTALACION SANITARIA E HIDRAULICA
A3 | TOTAL EDIFICIO C
A16 | OBRA EXTERIOR
A161 | ESTACIONAMIENTO
301-PRE-01-002 | Trazo y nivelación con equipo topográfico, estableciendo ejes de referencia y bancos de nivel, incluye: materiales, cuadrilla de topografía, equipo y herramienta. | M2 | 2211
302-CIM-01-514 | Relleno con material de banco, compactado a máquina al 95% proctor, adicionando agua necesaria de acuerdo a laboratorio de campo proporcionado por la constructora, incluye: maquinaría, acarreos, mano de obra, equipo y herramienta. Volumen medido en banco. | M3 | 600
331-PAV-03-013 | Guarnición de 40x10x35 cm de concreto de F'c=150 Kg/cm2 T.M.A. 3/4", incluye: cimbrado con cimbra metálica, y acabado de pecho paloma, traspaleo y extendido del concreto, vibrado, acabado aparente, juntas con volteador, curado y descimbrado. Incluye el suministro del concreto. | ML | 538
331-PAV-03-014 | Banquetas de 10 cm de espesor de concreto de F'c=150 Kg/cm2, T.M.A. 3/4" acabado escobillado, incluye: cimbrado con cimbra metálica, colado, juntas con volteador a cada 1.50 m. curado, descimbrado, materiales, mano de obra, equipo y herramienta. | M2 | 192
306-BYC-04-104 | Piso de piedra bola de rio de 3" y 4", asentado arena de 4", incluye: materiales, acarreos, cortes, desperdicios, mano de obra, equipo y herramienta. | M2 | 2211
306-PYP-05-103 | Pintura para trafico base solvente color amarillo, con microesferas, en guarniciones de concreto con desarrollo de 0.35 m., incluye: suministro de todos los materiales, trazo, mano de obra, equipo y herramienta. | ML | 538
306-PYP-05-105 | Pintura para trafico base solvente color amarillo para flechas de flujo vehicular, en pavimento con una área menor a 1.00 m2, incluye: suministro de todos los materiales, trazo, mano de obra, equipo y herramienta. | PZA | 15
SEÑAVER | Suministro y colocacion de señalamiento vertical de acuerdo a la especificacion a la norma vigente de señalamiento ver planos de estacionamiento, incluye: mano de obra y herramienta menor | PZA | 4
ACABAMAOM | suministro y colocacion de marmolina del No.2 en banqueta, incluye: mano de obra y herramienta menor | M2 | 192
ACCE98 | Suministro y colocacon de concreto f'c=150 kg/cm2 de 10cm de espsesor acabado lavado con granson de sello de 1/4" con malla electrosoldad de 66 x1010 incluye: mano de obra y herramienta menor | M2 | 183
A161 | TOTAL ESTACIONAMIENTO
A163 | ANUNCIOS DE LETRAS CORPOREAS
ANUNLET2 | Suministro y colocacion de anuncios en letras corporeas a base de lamina de aluminio en plata cepillado con dimensiones de 4.77 x 3.82 con canto y luz tipo leds blancos frios con imagen de puerto chiapas instalados en oficina del api en puerto chiapas, incluye: mano de obra y herramienta menor | PZA | 1
A163 | TOTAL ANUNCIOS DE LETRAS CORPOREAS
A164 | CUARTO DE MAQUINA
301-PRE-01-002 | Trazo y nivelación con equipo topográfico, estableciendo ejes de referencia y bancos de nivel, incluye: materiales, cuadrilla de topografía, equipo y herramienta. | M2 | 26.53
DESP-01 | Despalme de terreno c/medios mecánicos en material clase "B" de 30cm de profundidad, incluye: la extracción de todas las raíces, tocones fino, apile del material, mano de obra, equipo y herramienta | M3 | 7.96
302-CIM-01-512 | Relleno con material de banco, compactado con bailarina al 95% proctor, adicionando agua, incluye: area de jardineria suministro de materiales, acarreos, mano de obra, maquinaria, equipo, herramienta y todo lo necesario para su rcorrecta ejecución. | M3 | 10.51
302-CIM-01-505 | Relleno con máterial producto de la excavación, compactado a maquina al 90% proctor, adicionando agua, incluye: mano de obra, equipo y herramienta. | M3 | 10.65
302-CIM-01-003 | Excavación a cielo abierto a máquina en material de Tipo B 0.00 a -3.00 m, incluye: carga a camión, mano de obra, maquinaria, equipo y herramienta. Volumen medido en banco. | M3 | 15.43
302-CIM-01-265 | Plantilla de 7 cm, de espesor de concreto hecho en obra de F'c=100 kg/cm2, incluye: preparación de la superficie, nivelación, maestreado, colado, mano de obra, equipo y herramienta. | M2 | 7.96
302-CIM-01-101 | Acarreo en camión 1er km, con carga a maquina,material producto de la excavación incluye:terraceria o pavimento, equipo y herramienta menor. | M3 | 16.56
302-CIM-01-103 | Acarreo en camión kms subsecuentes, material producto de la excavación o demolicion incluye: a 20 km, terraceriia o pavimento equipo, mano de obra y herramienta menor | M3/K | 165
302-CIM-01-333 | Concreto premezclado en cimentación, estructural de F'c=300 kg/cm2, incluye: acarreos, colado, vibrado, mano de obra, equipo y herramienta. | M3 | 4.78
302-CIM-01-172 | Acero de refuerzo en cimentación del No. 3 (3/8"), de Fy=4200 kg/cm2, incluye: suministro de materiales, acarreos, cortes, traslapes, ganchos, escuadras, dobleces, silletas, desperdicios, habilitado, amarres, mano de obra, equipo y herramienta. | KG | 337.58
302-CIM-01-173 | Acero de refuerzo en cimentación del No. 4 (1/2"), de Fy=4200 kg/cm2, incluye: suministro de materiales, acarreos, cortes, desperdicios, habilitado, amarres, traslapes, ganchos, escuadras, dobleces, silletas, mano de obra, equipo y herramienta. | KG | 252.84
302-CIM-01-383 | Cimbra en zapatas de cimentación, acabado común, incluye: suministro de todos los materiales necesarios, acarreos, cortes, habilitados, cimbrado, descimbrado, mano de obra, limpieza, equipo y herramienta, de acuerdo a proyecto. | M2 | 4.44
302-CIM-01-392 | Cimbra en contratrabe de cimentación, acabado aparente, incluye: materiales, acarreos, cortes, habilitados, cimbrado, descimbrado, mano de obra, equipo y herramienta | M2 | 7.4
304-ALB-03-89 | Castillo K-1 de 15x20 cm. de concreto hecho en obra de F'c=200 kg/cm2, acabado aparente, armada con 4 varillas de 3/8" y estribos del No.2 a cada 12 cm., incluye: materiales, acarreos, cortes, desperdicios, traslapes, amarres, cimbrado, coldado, descimbrado, mano de obra, equipo y herramienta. | ML | 22.98
304-ALB-03-090 | Cadena CD-1 de 20x20 cm. cadena de desplante de concreto hecho en obra de F'c=200 kg/cm2, acabado aparente, armada con 4 varillas de 3/8" y estribos del No.2 a cada 20 cm., incluye: materiales, acarreos, cortes, desperdicios, traslapes, amarres, cimbrado, coldado, descimbrado, mano de obra, equipo y herramienta. | ML | 15.99
1503000285 | Suministro y colocación de muro de 15cm. esp. block solido 15x20x40cm resistencia 40 kg/cm2. asentado con mortero cem-arena 1:4. incluye:desperdicios, limpieza, materiales, andamios, mano de obra equipo,herramienta y todo lo necesario para su correcta ejecucion. | M2 | 5.6
304-ALB-03-091 | Cadena CC-2 de 20x20 cm. cadena de cerramiento de concreto hecho en obra de F'c=200 kg/cm2, acabado aparente, armada con 4 varillas de 3/8" y estribos del No.2 a cada 20 cm., incluye: materiales, acarreos, cortes, desperdicios, traslapes, amarres, cimbrado, coldado, descimbrado, mano de obra, equipo y herramienta. | ML | 37.4
304-ALB-02-054 | Muro de 15 cm. de block de concreto de 15x20x40 cm. asentado con mezcla cemento arena 1:4, acabado aparente, con refuerzos horizontales a base de escalerilla a cada 2 hiladas, incluye: materiales, acarreos, mano de obra, equipo y herramienta. | M2 | 46.1
303-EST-01-006 | Acero de refuerzo en estructura del No. 3 (3/8"), de Fy=4200 kg/cm2, incluye: suministro de materiales, acarreos, elevaciones, cortes, traslapes, ganchos, escuadras, dobleces, silletas, desperdicios, habilitado, amarres, mano de obra, equipo y herramienta. | KG | 225.9
303-EST-01-064 | Cimbra en losas acabado aparente, a base de triplay de pino de 16 mm, con chaflanes en las esquinas, incluye: materiales, acarreos, cortes, desperdicios, habilitado, descimbrado, mano de obra, equipo y herramienta. | M2 | 26.8
303-EST-01-163 | Concreto premezclado en estructura, de F'c=300 kg/cm2, (estructural) bombeado, incluye: revenimiento, superfluidizante, colado, vibrado, mano de obra, equipo y herramienta. | M3 | 2.68
304-ALB-06-014 | Piso de 10 cm acabado de concreto F'c= 200 kg/cm2,malla lac 66-66, rayado incluye: suministro de materiales, acarreos, nivelación, cimbrado de fronteras, mano de obra, equipo y herramienta. | M2 | 2.68
304-ALB-05-002 | Aplanado sobre muros, con mezcla cemento arena en proporción de 1:4, incluye: suministro de materiales, acarreos, andamios, limpieza, mano de obra, equipo y herramienta. | M2 | 122
306-TEXT-MUR | Acabado Texturizado, aplicada sobre muro aplanados de mezcla. incluye: materiales, mano de obra, equipo y herramienta. | M2 | 38.9
306-PYP-05-055 | Pintura vinilica en muros marca Comex dos manos, incluye: aplicación de sellador, materiales, preparación de la superficie, mano de obra, equipo, herramienta y andamios. | M2 | 122
CANCUM01 | Suministro y colocacion de canceleria cuatro de maquina con vidrio claro de 6mm de espesor de 2.00 x 0.60 m (fijos ) de perfil de aluminio de 3" linea cuprum incluye: vinil esmerilado mano de obra y herramienta menor | PZA | 2
307-HER-03-001 | Puerta louver de 0.90 m. de ancho por 2.4 m. de altura, con marco de PTR 1 1/2"x1 1/2" de 1.89 mm, contramarco de Tubular M-300 Cal 18, y rejilla louver cal. 18 a cada 6.5 cm, Incluye: suministro de materiales, bisagras tubulares, Cerradura de seguridad de barra, colocación, cortes, soldadura, aplicación de pintura de esmalte limpieza, mano de obra, equipo y herramienta. | M2 | 7.2
A164 | TOTAL CUARTO DE MAQUINA
A165 | CISTERNA
DESP-01 | Despalme de terreno c/medios mecánicos en material clase "B" de 30cm de profundidad, incluye: la extracción de todas las raíces, tocones fino, apile del material, mano de obra, equipo y herramienta | M3 | 6.27
302-CIM-01-003 | Excavación a cielo abierto a máquina en material de Tipo B 0.00 a -3.00 m, incluye: carga a camión, mano de obra, maquinaria, equipo y herramienta. Volumen medido en banco. | M3 | 129.59
302-CIM-01-265 | Plantilla de 7 cm, de espesor de concreto hecho en obra de F'c=100 kg/cm2, incluye: preparación de la superficie, nivelación, maestreado, colado, mano de obra, equipo y herramienta. | M2 | 51.06
302-CIM-01-101 | Acarreo en camión 1er km, con carga a maquina,material producto de la excavación incluye:terraceria o pavimento, equipo y herramienta menor. | M3 | 167.47
302-CIM-01-103 | Acarreo en camión kms subsecuentes, material producto de la excavación o demolicion incluye: a 20 km, terraceriia o pavimento equipo, mano de obra y herramienta menor | M3/K | 842.35
302-CIM-01-333 | Concreto premezclado en cimentación, estructural de F'c=300 kg/cm2, incluye: acarreos, colado, vibrado, mano de obra, equipo y herramienta. | M3 | 31.82
302-CIM-01-172 | Acero de refuerzo en cimentación del No. 3 (3/8"), de Fy=4200 kg/cm2, incluye: suministro de materiales, acarreos, cortes, traslapes, ganchos, escuadras, dobleces, silletas, desperdicios, habilitado, amarres, mano de obra, equipo y herramienta. | KG | 1016.96
302-CIM-01-173 | Acero de refuerzo en cimentación del No. 4 (1/2"), de Fy=4200 kg/cm2, incluye: suministro de materiales, acarreos, cortes, desperdicios, habilitado, amarres, traslapes, ganchos, escuadras, dobleces, silletas, mano de obra, equipo y herramienta. | KG | 675
302-CIM-01-383 | Cimbra en zapatas de cimentación, acabado común, incluye: suministro de todos los materiales necesarios, acarreos, cortes, habilitados, cimbrado, descimbrado, mano de obra, limpieza, equipo y herramienta, de acuerdo a proyecto. | M2 | 167
304-ALB-03-090 | Cadena CD-1 de 20x20 cm. cadena de desplante de concreto hecho en obra de F'c=200 kg/cm2, acabado aparente, armada con 4 varillas de 3/8" y estribos del No.2 a cada 20 cm., incluye: materiales, acarreos, cortes, desperdicios, traslapes, amarres, cimbrado, coldado, descimbrado, mano de obra, equipo y herramienta. | ML | 70
CAS15X20 | Castillo K-1 de 20x20 cm. de concreto hecho en obra de F'c=200 kg/cm2, acabado aparente, armada con 4 varillas de 3/8" y estribos del No.2 a cada 12 cm., incluye: materiales, acarreos, cortes, desperdicios, traslapes, amarres, cimbrado, coldado, descimbrado, mano de obra, equipo y herramienta. | ML | 11.6
304-ALB-05-002 | Aplanado sobre muros, con mezcla cemento arena en proporción de 1:4, incluye: suministro de materiales, acarreos, andamios, limpieza, mano de obra, equipo y herramienta. | M2 | 104.5
304-ALB-05-009 | Aplanado acabado pulido sobre muros, con mezcla cemento arena en proporción de 1:5, incluye: suministro de materiales, acarreos, andamios, limpieza, mano de obra, equipo y herramienta. | M2 | 104.5
304-ALB-11-007 | Impermeabilización a base de una impregnación de microprimer y tres capas de microseal 2F alternadas con 2 mallas de festerflex, como acabado final una aplicación de festerblanc color blanco, incluye: materiales, acarreos, elevación, desperdicio, mano de obra, equipo y herramienta. | M2 | 104.5
307-HER-13-001 | Escalón para escalera marina con desarrollo de 0.70 m, a base de redondo de 5/8" de diámetro, soldado a placa de acero de 3/8" de 0.10x0.10m, ahogada en concreto, incluye: anclaje, soldadura, pintura anticorrosiva, mano de obra, equipo y herramienta. | PZA | 10
307-HER-12-001 | Tapa para cisterna de 0.60x0.60 m, a base de lámina de fierro cal. 10, con marco y contramarco de 3/16x1 1/2", acabado con pintura de esmalte, incluye: herrajes, materiales, soldadura, mano de obra, equipo y herramienta. | PZA | 1
314-IHS-03-209 | Tubo de fierro galvanizado C-40 de 102 mm. de diámetro, incluye: materiales, acarreos, cortes, instalación, desperdicios, mano de obra, equipo y herramienta. | ML | 1.5
314-IHS-03-440 | Niple cuerda corrida de fierro galvanizado de 100 mm, incluye: materiales, acarreos, instalación, pruebas, mano de obra, equipo y herramienta. | PZA | 2
314-IHS-03-240 | Codo de fierro galvanizado de 90°x102 mm. de diámetro, incluye: materiales, instalación, pruebas, mano de obra, equipo y herramienta. | PZA | 2
314-IHS-03-380 | Tapón macho de fierro galvanizado de 102 mm. de diámetro, incluye: materiales, instalación, pruebas, mano de obra, equipo y herramienta. | PZA | 1
A165 | TOTAL CISTERNA
A16 | TOTAL OBRA EXTERIOR
A | TOTAL EDIFICIO A, B, C, D, ESCALERA
B | INSTALACION ELECTRICA
B1 | INSTALACION DE MEDIA TENSION
EXCAVAB2 | EXCAVACIÓN A MANO EN TERRENO TIPO "B" DE 0.0 A 2.0 O METROS DE PROFUNDIDAD SECCIÓN OBLIGADA; INCLUYE: ACARREO A 20 METROS, AFINES DE TALUDES, TRASPALEOS, AFINES DE FONDO, HERRAMIENTA MENOR, MANO DE OBRA Y TODO LO NECESARIO PARA SU ORRECTA EJECUCION | M3 | 4.86
RELLENO-02 | RELLENO DE EXCAVACIONES PARA ESTRUCTURAS Y/O PARA ALCANZAR NIVELES DE PROYECTO, EN CAPAS DE 20 CMS DE ESPESOR, COMPACTADAS CON PISON AL 90% , SEGÚN PRUEBA PROCTOR, INCORPORANDO EL AGUA NECESARIA; INCLUYE: ACARREOS, MEDIDO COMPACTO CON MATERIAL PRODUCTO DE LA EXCAVACIÓN, EXTENDIDO DEL MATERIAL, HERRAMIENTA MENOR, MANO DE OBRA Y TODO LO NECESARIO PARA SU CORRECTA EJECUCION. | PZA | 80
ELEMT-RMTB-4 | SUMINISTRO Y COLOCACION DE REGISTRO PREFABRICADO DE MEDIA TENSION EN BANQUETA TIPO 4, CAT. CFE-TN-RMTB-4, DE 1.50 X 1.50 X 1.50 METROS, NORMA C.F.E., SIN TAPA; INCLUYE: ACARREO, FLETE, MANIOBRAS DE COLOCACION CON EQUIPO HIDRAULICO, HERRAMIENTA MENOR, MANO DE OBRA Y TODO LO NECESARIO PARA SU CORRECTA EJECUCION. | ML | 3
ELECTBTB-4 | SUMINISTRO Y COLOCACION DE REGISTRO CON VENTANA PARA TRANSFORMADOR PREFABRICADO DE MEDIA TENSION EN BANQUETA TIPO 4, CAT. CFETN- BTIFRMTB-4, DE 1.76 X 1.76 X 1.50 METROS, NORMA C.F.E., SIN TAPA; INCLUYE: ACARREO, FLETE, MANIOBRAS DE COLOCACION CON EQUIPO HIDRAULICO, HERRAMIENTA MENOR, MANO DE OBRA Y TODO LO NECESARIO PARA SU CORRECTA EJECUCION. | ML | 1
ELECTRBTBC2 | SUMINISTRO Y COLOCACION DE REGISTRO PREFABRICADO DE BAJA TENSION TIPO 2 PARA BANQUETA, CAT. CFE-TN-RBTBCB-2 DE 0.66 X 1.00 X 0.90 METROS, NORMA C.F.E., CON TAPA Y MARCO GALVANIZADO; INCLUYE: ACARREO, FLETE, MANIOBRAS DE COLOCACION CON EQUIPO IDRAULICO, HERRAMIENTA MENOR, MANO DE OBRA Y TODO LO NECESARIO PARA SU CORRECTA EJECUCION. | ML | 1
ELECTTA8POLI | SUMINISTRO Y COLOCACION DE TAPA Y AROPOLIMERICO TIPO BANQUETA PARA REGISTRO DE MEDIA Y ALTA TENSION, CAT. CFE- TA84BHFB, NORMA C.F.E., CON BROCAL DE CONCRETO DE F'c= 150 KG/CM2 ARMADO CON 4 VAR. No. 3 Y ESTRIBOS No. 2 A CADA 20 CMS.; INCLUYE: CIMBRA, ACARREO, FLETE, MANIOBRAS DE COLOCACION, HERRAMIENTA MENOR, MANO DE OBRA Y TODO LO NECESARIO PARA SU CORRECTA EJECUCION. | ML | 3
ELECT/MT-K-3M | SUMINISTRO Y COLOCACION DE VARILLA DE TIERRA COOPER- WELLD CON SOLDADURA CADWELL DE 3.00 DE LONGITUD X 5/8" DE DIAMETRO; INCLUYE: ACARREO, CONEXIONES, MANIOBRAS DE COLOCACION, HERRAMIENTA MENOR, MANO DE OBRA Y TODO LO NECESARIO PARA SU CORRECTA EJECUCION. | ML | 7
ELECT/MT-CU1/0 | SUMINISTRO Y COLOCACION DE CABLE DE COBRE DESNUDO CALIBRE 1/0, MARCA CONDUMEX, LATINCASA Y CONDUCTORES MONTERREY, IUSA; INCLUYE: TENDIDO, ACARREO, GUIAS, CORTES,EMPALMES, CONEXIONES, HERRAMIENTA MENOR, MANO DE OBRA Y TODO LO NECESARIO PARA SU CORRECTA EJECUCION. | ML | 190
ELECCONECTXX | "SUMINISTRO Y COLOCACION DE CONECTOR MECANICO TIPO ""X"" PARA SISTEMA DE TIERRA MOD, INCLUYE: ACARREO,COLOCACION, CONEXIONES, RUEBAS, HERRAMIENTA MENOR, MANO DE OBRAY TODO LO NECESARIO PARA SU CORRECTA EJECUCION." | ML | 1
ELETONECTX-T | "SUMINISTRO Y COLOCACION DE CONECTOR MECANICO TIPO ""T"" PARA SISTEMA DE TIERRA MOD, INCLUYE: ACARREO,COLOCACION, CONEXIONES, RUEBAS, HERRAMIENTA MENOR, MANO DE OBRAY TODO LO NECESARIO PARA SU CORRECTA EJECUCION." | PZA | 1
ELECTPAD75MM | SUMINISTRO Y TENDIDO DE TUBO POLIETILENO DE ALTA DENSIDAD (PAD) DE 75 MM. DE DIAMETRO; INCLUYE: ACARREO, HERRAMIENTA MENOR, MANO DE OBRA Y TODO LO NECESARIO PARA SU CORRECTA EJECUCION. | ML | 1710
ELEC-DISP | "SUMINISTRO Y COLOCACION DE TRANSFORMADOR DE PEDESTALTRIFASICO DE 300 KVA CON INDICADORES DE FALLA, RELACION DE TRANSFORMACION 13200/120-240 VOLTS, NORMA K, OPERACION RADIAL, MARCA PROLEC; INCLUYE: ACARREO, FLETE, MANIOBRAS DE COLOCACION CON EQUIPO HIDRAULICO,CONEXIONES, PRUEBAS, HERRAMIENTA MENOR, MANO DE OBRAY TODO LO NECESARIO PARA SU CORRECTA EJECUCION." | PZA | 1
ELECT15KV | SUMINISTRO, INSTALACION Y PRUEBA DE CONECTOR TIPO CODO OCC 200 A 15 KV INCLUYE: SELLO CON CINTA AISLANTE,LUBRICACION, GUIAS, AISLAMIENTO DE PUNTA, HERRAMIENTA, ANDAMIOS Y MANO DE OBRA. | PZA | 6
ELECT200115KV | SUMINISTRO,INSTALACION DE BOQUILLA TIPO INSERTO DE 200 AMPS 15 KV INCLUYE: ACARREO, MATERIALES, PARA SU FIJACION, MANO DE OBRA, HERRAMIENTA Y ANDAMIOS. | PZA | 9
ELECABTCAL10 | SUMINISTRO Y COLOCACION DE CABLE VINANEL XXI THW-LS/THHW-LS, 600 VOLTS, CALIBRE 10 MARCA CONDUMEX, IUSA, O SIMILAR EN AISLAMIENTO; INCLUYE: ACARREOS, TENDIDO, CINTA AISLANTE, LUBRICACION, GUIAS, AISLAMIENTO DE PUNTA, CONEXIONES, ANDAMIOS, CONEXIONES,HERRAMIENTA MENOR, MANO DE OBRA Y TODO LO NECESARIO PARA SU CORRECTA EJECUCION. | ML | 18
ELECT-10015KV | SUMINISTRO Y COLOCACION DE CABLE DE ENERGÍA VULCANEL 2000 XLP EP CON PANTALLA Y CUBIERTA DE PVC PARA 15 KV, CALIBRE 3/0, MARCA CONDUCTORES MONTERREY, LATINCASA, CONDUMEX, IUSA; INCLUYE: ACARREOS, TENDIDO, CORTE, CONEXIONES, DEBANADO,HERRAMIENTA MENOR, MANO DE OBRA Y TODO LO NECESARIO PARA SU CORRECTA EJECUCION. | ML | 595
ELECTDAPT-3/0 | SUMINISTRO, INSTALACION Y PRUEBA DE ADAPTADOR DE PANTALLA DE TIERRA CAL. 3/0 INCLUYE: ACARREO, MATERIALES, PARA SU FIJACION, MANO DE OBRA, HERRAMIENTA Y ANDAMIOS. | PZA | 6
ELSOPOR140CP | SUMINISTRO Y COLOCACION DE CORREDERAS DE FE GALVANIZADO DE 1.40 MTS INCLUYE: ACARREOS, MATERIAL PARA SU FIJACION, MANO DE OBRA, HERRAMIENTAS Y ANDAMIOS. | PZA | 16
ELOPORCS25 | SUMINISTRO Y COLOCACION DE PERNO CS INCLUYE: ACARREOS, MATERIAL PARA SU FIJACION, MANO DE OBRA, HERRAMIENTAS Y ANDAMIOS. | PZA | 20
ELECOPORTS25 | SUMINISTRO Y COLOCACION DE MENSULAS METALICAS CS - 25 INCLUYE: ACARREOS, MATERIAL PARA SU FIJACION, MANO DE OBRA, HERRAMIENTAS Y ANDAMIOS. | PZA | 60
ETSOOPRENO | SUMINISTRO Y COLOCACION DE AISLADORES DE NEOPRENO PARA MENSULA CS PARA SOPORTAR LINEA DE MEDIA TENSION CON CABLE XLP 1/0 EN REGISTROS. | KG | 60
ELECTZAPA500 | SUMINISTRO Y COLOCACION DE CONECTOR ZAPATA DOBLE OJILLO CAL 500 MARCA BURNY MOD INCLUYE: ACARREO, COMPRESION, CONEXIONES, PRUEBAS, HERRAMIENTA MENOR, MANO DE OBRA Y TODO LO NECESARIO PARA SU CORRECTA EJECUCION. | PZA | 8
ELECABTCAL50 | SUMINISTRO Y COLOCACION DE CABLE VINANEL XXI THW-LS/THHW-LS, 600 VOLTS, CALIBRE 500KCM MARCA CONDUMEX, IUSA, O SIMILAR EN AISLAMIENTO; INCLUYE: ACARREOS, TENDIDO, CINTA AISLANTE, LUBRICACION, GUIAS, AISLAMIENTO DE PUNTA, CONEXIONES, ANDAMIOS, CONEXIONES,HERRAMIENTA MENOR, MANO DE OBRA Y TODO LO NECESARIO PARA SU CORRECTA EJECUCION. | ML | 427.08
ELECTRAM-01 | TRAMITES ANTE COMISION FEDERAL DE ELECTRICIDAD POR CONCEPTO DE SOLICITUD DE FACTIBILIDAD POR AUMENTO DE CARGA, MEMORIA TECNICA DESCRIPTIVA, PLANOS DEFINITIVOS, ENTREGA ADMINISTRATIVA. INCLUYE TODO LO NECESARIO PARA SU CORRECTA EJECUCION. | PZA | 1
ELECTLINE803A | SUMINISTRO Y COLOCACION DE TABLERO DE DISTRIBUCION TIPO I - LINE CAT. MA-800M-163-A, MARCA SQUARE'D; INCLUYE: ACARREO, FLETE, CONEXIONES, PRUEBAS, MATERIALES PARA SU FIJACION, HERRAMIENTA MENOR, MANO DE OBRA Y TODO LO NECESARIO PARA SU CORRECTA | PZA | 1
ELECTACO5H.160A | "SUMINISTRO Y COLOCACION DE ACONDICIONADOR AUTOMATICO DE TENSION TRIFASICO (REGULADOR-ESTABILIZADOR) DE 160A POR FASE MARCA VOGAR ; INCLUYE: ACARREO, FLETE, MANIOBRAS DE COLOCACION CONEXIONES, PRUEBAS, HERRAMIENTA MENOR, MANO DE OBRAY TODO LO NECESARIO PARA SU CORRECTA EJECUCION." | PZA | 1
ELECTLINE-50AFA | SUMINISTRO Y COLOCACION DE INTERRUPTOR TERMOMAGNETICO TIPO I-LINE, 3 POLOS DE 50 A 70 AMPER'S FA, MARCA SQUARE'D; INCLUYE: ACARREO, CONEXIÓN, PRUEBA, HERRAMIENTA MENOR, MANO DE OBRA Y TODO LO NECESARIO PARA SU CORRECTA EJECUCION. | PZA | 9
ELECTILINE100AFA | SUMINISTRO Y COLOCACION DE INTERRUPTOR TERMOMAGNETICO TIPO I-LINE, 3 POLOS DE 100 AMPER'S FA, MARCA SQUARE'D; INCLUYE: ACARREO, CONEXIÓN, PRUEBA, HERRAMIENTA MENOR, MANO DE OBRA Y TODO LO NECESARIO PARA SU CORRECTA EJECUCION. | PZA | 2
ELECTILI30AFA | SUMINISTRO Y COLOCACION DE INTERRUPTOR TERMOMAGNETICO TIPO I-LINE, 2 POLOS DE 30 AMPER'S FA, MARCA SQUARE'D; INCLUYE: ACARREO, CONEXIÓN, PRUEBA, HERRAMIENTA MENOR, MANO DE OBRA Y TODO LO NECESARIO PARA SU CORRECTA EJECUCION. | PZA | 7
ELECTLI800MA | SUMINISTRO Y COLOCACION DE INTERRUPTOR TERMOMAGNETICO TIPO I-LINE, 3 POLOS DE 800 AMPER'S MA, MARCA SQUARE'D; INCLUYE: ACARREO, CONEXIÓN, PRUEBA, HERRAMIENTA MENOR, MANO DE OBRA Y TODO LO NECESARIO PARA SU CORRECTA EJECUCION. | PZA | 1
B1 | TOTAL INSTALACION DE MEDIA TENSION
B2 | INSTALACION DE LUMINARIA Y CONTACTOS
ELENTMO01 | SUMINISTRO Y COLOCACION DE CONTACTO REGULADO MONOFASICO DUPLEX NARANJA CON TIERRA FISICA AISLADA MOD. QZ4029IGN, MARCA BTICINO, IF-3H, 20 AMPS., 127 VOLTS, EN CHALUPA DE PVC PESADO CON TUBO CONDUIT P.V.C. PESADO; INCLUYE; PLACA NARANJA CON LEYENDA "TIERRA AISLADA" ACARREOS, PRUEBAS,CONEXIONES, CONECTORES, COPLES, CHASIS, PEGAMENTO P.V.C., HERRAMIENTA MENOR, MANO DE OBRA Y TODO LO NECESARIO PARA SU CORRECTA EJECUCION. | PZA | 126
ELECSALCONT | SUMINISTRO Y COLOCACION DE CONTACTO NORMAL MONOFASICO DUPLEX POLARIZADO MOD. E6028NPTL , MARCA BTICINO , IF-3H, 20 AMPS., 127 VOLTS, EN CHALUPA DE PVC PESADO CON TUBO CONDUIT P.V.C. PESADO; INCLUYE; PLACA PLASTICA MOD E5N3PTL ACARREOS, PRUEBAS,CONEXIONES, CONECTORES, COPLES, CHASIS, PEGAMENTO P.V.C., HERRAMIENTA MENOR, MANO DE OBRA Y TODO LO NECESARIO PARA SU CORRECTA EJECUCION. | PZA | 6
ELECTDPV19MM | SUMINISTRO Y TENDIDO DE TUBO CONDUIT DE P.V.C. PESADO DE 19 MM DIAMETRO; INCLUYE: ACARREO, MATERIALES PARA SU FIJACION Y SOPORTERIA A BASE DE PERFIL UNICANAL, CAJA DE REGISTRO PVC CON TAPA DE 3/4, COPLES, CONECTORES, ANDAMIOS, HERRAMIENTA MENOR, MANO DE OBRA Y TODO LO NECESARIO PARA SU CORRECTA EJECUCION. | ML | 1779
ELECABTCAL14 | SUMINISTRO Y COLOCACION DE CABLE VINANEL XXI THW-LS/THHW-LS, 600 VOLTS, CALIBRE 14 MARCA CONDUMEX, IUSA, O SIMILAR EN AISLAMIENTO; INCLUYE: ACARREOS, TENDIDO, CINTA AISLANTE, LUBRICACION, GUIAS, AISLAMIENTO DE PUNTA, CONEXIONES, ANDAMIOS, CONEXIONES,HERRAMIENTA MENOR, MANO DE OBRA Y TODO LO NECESARIO PARA SU CORRECTA EJECUCION. | ML | 280
ELEABTHCAL12 | SUMINISTRO Y COLOCACION DE CABLE VINANEL XXI THW-LS/THHW-LS, 600 VOLTS, CALIBRE 12 MARCA CONDUMEX, IUSA, O SIMILAR EN AISLAMIENTO; INCLUYE: ACARREOS, TENDIDO, CINTA AISLANTE, LUBRICACION, GUIAS, AISLAMIENTO DE PUNTA, CONEXIONES, ANDAMIOS, CONEXIONES,HERRAMIENTA MENOR, MANO DE OBRA Y TODO LO NECESARIO PARA SU CORRECTA EJECUCION. | ML | 2844
ELECABTCAL10 | SUMINISTRO Y COLOCACION DE CABLE VINANEL XXI THW-LS/THHW-LS, 600 VOLTS, CALIBRE 10 MARCA CONDUMEX, IUSA, O SIMILAR EN AISLAMIENTO; INCLUYE: ACARREOS, TENDIDO, CINTA AISLANTE, LUBRICACION, GUIAS, AISLAMIENTO DE PUNTA, CONEXIONES, ANDAMIOS, CONEXIONES,HERRAMIENTA MENOR, MANO DE OBRA Y TODO LO NECESARIO PARA SU CORRECTA EJECUCION. | ML | 2499
ELECCACAL02 | SUMINISTRO Y COLOCACION DE CABLE VINANEL XXI THW-LS/THHW-LS, 600 VOLTS, CALIBRE 2 MARCA CONDUMEX, IUSA, O SIMILAR EN AISLAMIENTO; INCLUYE: ACARREOS, TENDIDO, CINTA AISLANTE, LUBRICACION, GUIAS, AISLAMIENTO DE PUNTA, CONEXIONES, ANDAMIOS, CONEXIONES,HERRAMIENTA MENOR, MANO DE OBRA Y TODO LO NECESARIO PARA SU CORRECTA EJECUCION. | ML | 525
ELECTANMPRO | SUMINISTRO Y COLOCACION DE APAGADOR SENCILLO MOD. E2001PTL MCA. BTINCINO MODUS PRO CON PLACA DE PLASTICA E5N1PTL; INCLUYE: ACARREO, CHALUPA DE PVC , CHASIS, CONEXIONES, PRUEBAS, MATERIALES PARA SU FIJACION,HERRAMIENTA MENOR, MANO DE OBRA Y TODO LO NECESARIO PARA SU CORRECTA EJECUCION. | ML | 55
ELECPESCMPRO | SUMINISTRO Y COLOCACION DE APAGADOR DE TRES VIAS TIPO ESCALERA MOD E2003PTL MCA. BTINCINO MODUS PRO CON PLACA DE PLASTICA E5N2PTL; INCLUYE: ACARREO, CHALUPA GALVANIZADA, CHASIS, SOBRETAPA DE ALUMINIO, CONEXIONES, PRUEBAS, MATERIALES PARA SU FIJACION,HERRAMIENTA MENOR, MANO DE OBRA Y TODO LO NECESARIO PARA SU CORRECTA EJECUCION. | ML | 4
ELECALUMB 01 | SUMINISTRO, COLOCACION Y PEINADO DE TABLERO DE ALUMBRADO Y DISTRIBUCION TIPO NQOD184AB100F, CON INTERRUPTOR PRINCIPAL, MARCA SQUARE'D; INCLUYE: ACARREO, CONEXION, PRUEBA, MATERIALES PARA SU FIJACION, HERRAMIENTA MENOR, MANO DE OBRA Y TODO LO NECESARIO PARA SU CORRECTA EJECUCION. | PZA | 1
ELECTAALUM2 | SUMINISTRO, COLOCACION Y PEINADO DE TABLERO DE ALUMBRADO Y DISTRIBUCION TIPO NQOD304AB100F, CON INTERRUPTOR PRINCIPAL, MARCA SQUARE'D; INCLUYE: ACARREO, CONEXION, PRUEBA, MATERIALES PARA SU FIJACION, HERRAMIENTA MENOR, MANO DE OBRA Y TODO LO NECESARIO PARA SU CORRECCION. | PZA | 1
ELECT/IT15A50 | SUMINISTRO Y COLOCACION DE INTERRUPTOR TERMOMAGNETICO TIPO QO DE 1 POLO 15 A 50 AMPER'S, MARCA SQUARE'D; INCLUYE: ACARREO, CONEXIÓN, PRUEBA, HERRAMIENTA MENOR, MANO DE OBRA Y TODO LO NECESARIO PARA SU CORRECTA EJECUCION. | PZA | 33
ELECCTP100MM | SUMINISTRO Y TENDIDO DE TUBO CONDUIT DE P.V.C. PESADO DE 100 MM DIAMETRO; INCLUYE: ACARREO, MATERIALES PARA SU FIJACION Y SOPORTERIA, ANDAMIOS, HERRAMIENTA MENOR, MANO DE OBRA Y TODO LO NECESARIO PARA SU CORRECTA EJECUCION. | ML | 75
ELECT/DISPK-3M | SUMINISTRO Y COLOCACION DE VARILLA DE TIERRA COOPER- WELLD CON CONECTOR DE 3.00 DE LONGITUD X 5/8" DE DIAMETRO; INCLUYE: ACARREO, CONEXIONES, MANIOBRAS DE COLOCACION, HERRAMIENTA MENOR, MANO DE OBRA Y TODO LO NECESARIO PARA SU CORRECTA EJECUCION. | PZA | 2
ELECLUM PA72W | SUMINISTRO Y COLOCACION DE LUMINARIO SUSPENDIDO TIPO PANEL MOD. PAN-LED/72W/40/S MARCA TECNOLITE, DE 72 WATTS; INCLUYE: ACARREO, ARMADO, CAJA DE REGISTRO Y TAPA PVC DE 3/4, PERNOS ANCLAS PARA SU FIJACION, CINTA AISLANTE, CONEXIONES, PRUEBAS, CONEXIONES, PRUEBAS, HERRAMIENTA MENOR, MANO DE OBRA Y TODO LO NECESARIO PARA SU CORRECTA EJECUCION. | PZA | 24
ELECTLPANL40W | SUMINISTRO Y COLOCACION DE LUMINARIO SUSPENDIDO TIPO PANEL MOD. PAN-LEDZ/002/CCT MARCA TECNOLITE, DE 40 WATTS; INCLUYE: ACARREO, ARMADO, CAJA DE REGISTRO Y TAPA PVC DE 3/4, PERNOS ANCLAS PARA SU FIJACION, CINTA AISLANTE, CONEXIONES, PRUEBAS, CONEXIONES, PRUEBAS, HERRAMIENTA MENOR, MANO DE OBRA Y TODO LO NECESARIO PARA SU CORRECTA EJECUCION. | PZA | 37
ELECLEMP18W | SUMINISTRO Y COLOCACION DE LUMINARIO EMPOTRABLE EN PLAFON DE 6" MOD.YDLED-430/003/65BH MARCA TECNOLITE, DE 18W WATTS; INCLUYE: ACARREO, ARMADO, CAJA DE REGISTRO Y TAPA DE PVC DE 3/4, CINTA AISLANTE, GABINETE, CONEXIONES, PRUEBAS, HERRAMIENTA MENOR, MANO DE OBRA Y TODO LO NECESARIO PARA SU CORRECTA EJECUCION. | PZA | 84
ELECTLUSC1.5W | SUMINISTRO Y COLOCACION DE LUMINARIO PARA ESCALERA DE SOBREPONER MURO MOD.HLED-903/B MARCA TECNOLITE, DE 1.5 W WATTS; INCLUYE: ACARREO, ARMADO, CAJA DE REGISTRO Y TAPA DE PVC DE 3/4, CINTA AISLANTE, GABINETE, CONEXIONES, PRUEBAS, HERRAMIENTA MENOR, MANO DE OBRA Y TODO LO NECESARIO PARA SU CORRECTA EJECUCION. | PZA | 20
ELECURBESC6W | SUMINISTRO Y COLOCACION DE LUMINARIO PARA ESCALERA DE SOBREPONER TIPO ARBOTANTE DECORATIVO MURO MOD.HLED-116/AL MARCA TECNOLITE, DE 6 W WATTS; INCLUYE: ACARREO, ARMADO, CAJA DE REGISTRO Y TAPA DE PVC DE 3/4, CINTA AISLANTE, GABINETE, CONEXIONES, PRUEBAS, HERRAMIENTA MENOR, MANO DE OBRA Y TODO LO NECESARIO PARA SU CORRECTA EJECUCION. | PZA | 11
ELECTEM17WB | SUMINISTRO Y COLOCACION DE LUMINARIO EMPOTRABLE EN PISO DE 3" MOD.H-615/N MARCA TECNOLITE, BASE PARA LAMPARA G53 CON FOCO BULBO TIPO LED LUZ BLANCA MODELO AR111D-LED/17W30 DE 17W WATTS; INCLUYE: ACARREO, ARMADO, CINTA AISLANTE, GABINETE, FOCO BULBO, CONEXIONES, PRUEBAS, HERRAMIENTA MENOR, MANO DE OBRA Y TODO LO NECESARIO PARA SU CORRECTA EJECUCION. | PZA | 11
ELECT17WVERDE | SUMINISTRO Y COLOCACION DE LUMINARIO EMPOTRABLE EN PISO DE 3" PARA ILUMINACION EN VEGETACION MOD.H-615/N MARCA TECNOLITE, BASE PARA LAMPARA G53 CON FOCO BULBO TIPO LED LUZ VERDE MODELO AR111D-LED/17W30 DE 17W WATTS; INCLUYE: ACARREO, ARMADO, CINTA AISLANTE, GABINETE, FOCO BULBO, CONEXIONES, PRUEBAS, HERRAMIENTA MENOR, MANO DE OBRA Y TODO LO NECESARIO PARA SU CORRECTA EJECUCION. | PZA | 4
ELECT/POL19MM | SUMINISTRO Y TENDIDO DE POLIDUCTO NARANJA DE 19 MM DIAMETRO EN PISO; INCLUYE: EXCAVACIONES SECCION OBLIGADA PARA DUCTO, ACARREO, MATERIALES PARA SU FIJACION, HERRAMIENTA MENOR, MANO DE OBRA Y TODO LO NECESARIO PARA SU CORRECTA EJECUCION. | ML | 40.92
ELECTLEURO218W | SUMINISTRO Y COLOCACION DE LUMINARIO DE SOBREPONER MOD. LED EUROPEA6 2x18W MARCA PLUSRITE ; INCLUYE: ACARREO, ARMADO, CAJA DE REGISTRO Y TAPA DE PVC DE 3/4, CINTA AISLANTE, GABINETE, CONEXIONES, PRUEBAS, HERRAMIENTA MENOR, MANO DE OBRA Y TODO LO NECESARIO PARA SU CORRECTA EJECUCION. | PZA | 4
B2 | TOTAL INSTALACION DE LUMINARIA Y CONTACTOS
B3 | VOZ Y DATOS
B31 | CCTV, VOZ Y DATOS
CAJARETE | Suministro e instalación de caja registro telefonico con tapa embisagrada, Nema 1 uso interior, Marca RILEZ fabricado en lamina rolada en frio calibre 18, con fondo de triplay de 3/4" y acabado en color gris claro, de 56 x 56 x 13 cm (22" x 22" x 5" pul), el concepto incluye, colocación, fijación a base de unicanal de 2 x 2 cm., y varilla roscada de 1/4", ancla Hilti de 1/4", cople Hilti de 1/4", mano de obra calificada, herramienta, limpieza, equipo de seguridad y protección y todo lo necesario para su correcta instalación. | PZA | 2
CABLEUTP | suministro e instalacion de cable utp (unshielded twisted pair), para el cableado horizontal, en categoria 6, del tipo ls0h (baja emisión de humo y cero halógenos) con las siguientes características: diámetro máximo de 6.35 mm. e impedancia nominal de 100 w +/- 15%, con un ancho de banda probado de 1 a 250 mhz, con 8 hilos de conductores calibre 23 o 24 awg, formados en pares torcidos individualmente y aislados entre si por un miembro plastico central, protegidos con una cubierta de polietileno para evitar la penetración de humedad y obtener una mayor resistencia mecánica y flexibilidad para su fácil instalación en las canalizaciones. | M | 580
TOMASEP | suministro e instalacion de toma simple de telecomunicaciones en categoría 6, para empotrar en pared, compatible con el cable utp de 4 pares, categoría 6. la salida simple debe tener 1 conector/salida rj-45, color azul, de 8 posiciones, que cumpla con las características de transmisión indicadas en el inciso 8.5.4.5 de la norma de referencia nrf-022-pemex-2008. se acepta conector de color único, y que el color azul para la identificación del campo de terminación del cableado se efectúe con etiquetas o identificadores. | PZA | 47
TUBPC01 | Suministro e instalación de tubería conduit tipo PVC servicio pesado verde olivo, grado electrico R-1 de 21 mm (3/4") de diámetro, marca Duralon, instalada por piso en terreno natural o en firme de concreto, el concepto incluye, ranura en piso o firme de concreto y resane del mismo material, trazo, nivelación, cortes, bayonetas, desperdicios, guía con alambre galvanizado calibre no. 14, parte proporcional del cople, curva, conectores, contra y monitor marca Duralon, mano de obra calificada, | ML | 111.22
TUBPC02 | Suministro e instalación de tubería conduit tipo PVC servicio pesado verde olivo, grado electrico R-1 de 27 mm (1") de diámetro, marca Duralon, instalada por piso en terreno natural o en firme de concreto, el concepto incluye, ranura en piso o firme de concreto y resane del mismo material, trazo, nivelación, cortes, bayonetas, desperdicios, guía con alambre galvanizado calibre no. 14, parte proporcional del cople, curva, conectores, contra y monitor marca Duralon, mano de obra calificada, herramienta, limpieza, equipos de seguridad y protección y todo lo necesario para su correcta instalación. | ML | 169.5
TUBPC03 | Suministro e instalación de tubería conduit tipo PVC servicio pesado verde olivo, grado electrico R-1 de 35 mm (1 1/2") de diámetro, marca Duralon, instalada por piso en terreno natural o en firme de concreto, el concepto incluye, ranura en piso o firme de concreto y resane del mismo material, trazo, nivelación, cortes, bayonetas, desperdicios, guía con alambre galvanizado calibre no. 14, parte proporcional del cople, curva, conectores, contra y monitor marca Duralon, mano de obra calificada, herramienta, limpieza, equipos de seguridad y protección y todo lo necesario para su correcta instalación. | ML | 35
TUBPC04 | Suministro e instalación de tubería conduit tipo PVC servicio pesado verde olivo, grado electrico R-1 de 41 mm (2") de diámetro, marca Duralon, instalada por piso en terreno natural o en firme de concreto, el concepto incluye, ranura en piso o firme de concreto y resane del mismo material, trazo, nivelación, cortes, bayonetas, desperdicios, guía con alambre galvanizado calibre no. 14, parte proporcional del cople, curva, conectores, contra y monitor marca Duralon, mano de obra calificada, herramienta, limpieza, equipos de seguridad y protección y todo lo necesario para su correcta instalación. | ML | 76.08
TUBPC05 | Toda la canalizacion para serivios de voz y datos debera ser conectada al sistema de tierra fisica de seguridad por medio de un conector mecanico de la marca BURNDY adecuado a las carateristicas del tipo de canalizacion, tuberia, charola, etc, con cable desnudo calibre 8 awg | PZA | 47
B31 | TOTAL CCTV, VOZ Y DATOS
B32 | SISTEMA DE TIERRA FISICA DE TELECOMUNICACIONES
TIERRF | suministro e instalación de sistema de tierra física para telecomunicaciones, integrado por un electrodo químico tipo chem-rod vertical de 1.80 mts. de longitud y 2 de diámetro. el sistema de tierra debe cumplir el estándar j-std-607-a o equivalente. según se especifica en el apartado 11.5 administración del sistema de tierra de telecomunicaciones de la norma de referencia nrf-022-pemex-2008. | PZA | 1
B32 | TOTAL SISTEMA DE TIERRA FISICA DE TELECOMUNICACIONES
B33 | SISTEMA CCTV
PUOPER | suministro, instalación y puesta en operación de cámara a color día/noche, tipo domo ptz (movimiento horizontal, vertical y zoom) antivandálica, para uso en exteriores; protección ip66, control de movimiento a través de la red ip, 360 pan, con autoflip; zoom óptico 18x y digital de 4x; secuencias múltiples simultáneas motion jpeg y mpeg-4; hasta 30/25 (60/50 hz) imágenes por segundo; se incluye soporte y accesorios para su correcta instalación. los lentes de la cámara se surtiran conforme a la memoria de calculo del sistema de cctv v120.11-mc-m-002. | PZA | 8
CAMARA | suministro, instalación y puesta en operación de cámara ip tipo domo fija, a color, de alto rendimiento, función día/noche automática, para uso en interiores, alta sensibilidad a la luz, hasta 45 imágenes por segundo en resolución 640x480. tiene que ser de 360 grados para acceso en recepcion ,alimentación de energía a través de ethernet (ieee 802.3af), barrido progresivo, secuencias simultáneas motion jpeg y mpeg-4, lente con objetivo integrado tipo cs, alarma antimanipulación, se incluye soporte y accesorios para su correcta instalación. marca bosch modelo xt nwd-455 o equivalente . los lentes de la cámara se surtiran conforme a la memoria de calculo del sistema de cctv v120.11-mc-m-002. | PZA | 1
CONDPVC08 | Suministro e instalación de tubería conduit tipo PVC servicio pesado verde olivo, grado electrico R-1 de 27 mm (1") de diámetro, marca Duralon, instalada por piso en terreno natural o en firme de concreto, el concepto incluye, ranura en piso o firme de concreto y resane del mismo material, trazo, nivelación, cortes, bayonetas, desperdicios, guía con alambre galvanizado calibre no. 14, parte proporcional del cople, curva, conectores, contra y monitor marca Duralon, mano de obra calificada, herramienta, limpieza, equipos de seguridad y protección y todo lo necesario para su correcta instalación. | ML | 70
TOMATELE1 | suministro e instalacion de toma simple de telecomunicaciones en categoría 6, para empotrar en pared, compatible con el cable utp de 4 pares, categoría 6. la salida simple debe tener 1 conector/salida rj-45, color azul, de 8 posiciones, que cumpla con las características de transmisión indicadas en el inciso 8.5.4.5 de la norma de referencia nrf-022-pemex-2008. se acepta conector de color único, y que el color azul para la identificación del campo de terminación del cableado se efectúe con etiquetas o identificadores. | PZA | 9
B33 | TOTAL SISTEMA CCTV
B3 | TOTAL VOZ Y DATOS
B | TOTAL INSTALACION ELECTRICA
C | AIRE ACONDICIONADOS
C2 | MATERIALES ALIMENTACION DE EQUIPOS DE AIRE ACONDICIONADO
TOMATELE1 | Suministro e instalación de unidad de aire acondicionado tipo MINI-SPLIT con control inalámbrico con pantalla de cuarzo, con tres velocidades del ventilador, persianas motorizada, deshumidificación seca, filtro electrostático desmontables de fácil lavado con una capacidad de enfriamiento de 24000 btu/hr (2 T.R.) conformado con una evaporadora y un condensador de las siguientes características:Unidad evaporadora de techo.Con refrigerante tipo R-22, de 24000 btu/h, con abanico tipo turbina de transmisión directa de tres velocidades de 460 pcm. Serpentín con tubos de cobre y aletas de aluminio con filtro lavable de fibras sintéticas, 1 fases 220 volts, 60 Hz, control de aire mediante un interruptor de tres velocidades y control de temperatura con termostato.Unidad condensadoraCon compresor tipo hermético, motor de 134 W. 1 fases 230 volts, 60 Hz con peso en operación de 65 Kg montado en un gabinete fabricado con acero galvanizado que garantice la resistencia a la corrosión.Incluye carga descarga, maniobra, montaje de la unidad. Base de concreto, conexiones, tubería soportes instalación de accesorios, gas refrigerante, prueba de arranque y operación. | PZA | 30
REPRESENTANTE LEGAL: ARQ. MAYCO JAVIER CHANG BRAVO
C2 | TOTAL MATERIALES ALIMENTACION DE EQUIPOS DE AIRE ACONDICIONADO
C | TOTAL AIRE ACONDICIONADOS
TOTAL DEL PRESUPUESTO MOSTRADO SIN IVA:
IVA 16.00%
TOTAL DEL PRESUPUESTO MOSTRADO:
CATALOGO DE CONCEPTOS